## Memória de calculo
MEMÓRIA DE CÁLCULO
OBRA: | CONSTRUÇÃO DA ASSEMBLEIA LEGISLATIVA DE ALAGOAS
ITEM | MEMÓRIAS | [10 empty] | Total Geral
2 | SERVIÇOS PRELIMINARES
2.1 | Placa de obra | [5 empty] | 3 | x | 2 | = | 6 | 6 | m²
2.2 | Execução de escritório em canteiro de obra em alvenaria | [8 empty] | = | 10 | 10 | m²
2.3 | Execução de refeitório em canteiro de obra em alvenaria | [8 empty] | = | 50 | 50 | m²
2.4 | Execução de almoxarifado em canteiro de obra em alvenaria | [8 empty] | = | 30 | 30 | m²
2.5 | Execução de sanitário em canteiro de obra em alvenaria | [8 empty] | = | 30 | 30 | m²
2.6 | Ligação provisória de água | [8 empty] | = | 1 | 1 | und
2.7 | Entrada provisória de energia | [8 empty] | = | 1 | 1 | und
2.8 | Tapume telha metálica | [5 empty] | 316.61 | x | 2.2 | = | 696.542 | 696.542 | m²
2.9 | Mobilização de pessoal e equipamentos | [8 empty] | = | 1 | 1 | und
2.10 | Demobilização de pessoal e equipamentos | [8 empty] | = | 1 | 1 | und
2.11 | Serviços topográficos | [8 empty] | = | 7254 | 7254 | m²
3 | DEMOLIÇÕES
3.1 | Demolição piso
[7 empty] | 9271.45 | x | 0.07 | = | 649.0015 | 649.0015 | m³ | 3535.45 | 5736
3.2 | Demolição alvenaria
[5 empty] | 37.61 | x | 1.5 | x | 0.7 | = | 39.4905
[5 empty] | 6.86 | x | 1.5 | x | 0.35 | = | 3.6015
[5 empty] | 68.82 | x | 1.5 | x | 0.84 | = | 86.7132
[5 empty] | 2.7 | x | 2.6 | x | 0.6 | = | 4.212
[5 empty] | 5 | x | 2.6 | x | 0.6 | = | 7.8
[5 empty] | 8 | x | 2.3 | x | 0.7 | = | 12.88
[5 empty] | 4.8 | x | 2.3 | x | 1.5 | = | 16.56
[5 empty] | 5.5 | x | 2.3 | x | 0.88 | = | 11.132
[5 empty] | 12.2 | x | 2.3 | x | 0.62 | = | 17.3972
[5 empty] | 50.71 | x | 2.3 | x | 0.2 | = | 23.3266
[5 empty] | 13.66 | x | 2.3 | x | 0.85 | = | 26.7053
[10 empty] | = | 249.8183 | 249.8183 | m³
3.3 | Bota fora | [8 empty] | = | 898.8198 | 898.8198 | m³
4 | TERRAPLENAGEM
4.1 | Escavação mecânica de subleito | [8 empty] | = | 8061.13 | 8061.13 | m³
4.2 | Carga e descarga mecânica | [8 empty] | = | 8061.13 | 8061.13 | m³
4.3 | Transporte com caminhão basculante
[7 empty] | 8061.13 | x | 20 | = | 161222.6 | 161222.6 | m³xkm
4.4 | Regularização e compactação do subleito | [8 empty] | = | 2578.66 | 2578.66 | m³
5 | INFRAESTRUTURA
6 | SUPRAESTRUTURA
6.1 | Pilares e vigas
6.1.1 | Armação CA-60 5.0 | [8 empty] | = | 6739 | 6739 | kg
6.1.2 | Armação CA-50 6.3 | [8 empty] | = | 11725 | 11725 | kg
6.1.3 | Armação CA-50 8.0 | [8 empty] | = | 11760 | 11760 | kg
6.1.4 | Armação CA-50 10.0 | [8 empty] | = | 18730 | 18730 | kg
6.1.5 | Armação CA-50 12.5 | [8 empty] | = | 21119 | 21119 | kg
6.1.6 | Armação CA-50 16.0 | [8 empty] | = | 20268 | 20268 | kg
6.1.7 | Armação CA-50 20.0 | [8 empty] | = | 27664 | 27664 | kg
6.1.8 | Armação CA-50 25.0 | [8 empty] | = | 103 | 103 | kg
6.2 | Armação lajes
6.2.1 | Armação CA-60 5.0 | [8 empty] | = | 7914 | 7914 | kg
6.2.2 | Armação CA-50 6.3 | [8 empty] | = | 27696 | 27696 | kg
6.2.3 | Armação CA-50 8.0 | [8 empty] | = | 46795 | 46795 | kg
6.2.4 | Armação CA-50 10.0 | [8 empty] | = | 22577 | 22577 | kg
6.2.5 | Armação CA-50 12.5 | [8 empty] | = | 16763 | 16763 | kg
6.2.6 | Armação CA-50 16.0 | [8 empty] | = | 22623 | 22623 | kg
6.2.7 | Armação CA-50 20.0 | [8 empty] | = | 14088 | 14088 | kg
6.3 | Forma pilares | [8 empty] | = | 2392.91 | 2392.91 | m²
6.4 | Forma vigas | [8 empty] | = | 7810.11 | 7810.11 | m²
6.5 | Forma lajes | [8 empty] | = | 4527.42 | 4527.42 | m²
6.6 | Pretensão Cordoalha | [8 empty] | = | 77356.3 | 77356.3 | kg
6.7 | Concreto simples usinado fck=30mpa, bombeado, lançado e adensado | [8 empty] | = | 4609.88 | 4609.88 | m³
6.8 | Escoramento metálico para lajes altura até 3,20m | [8 empty] | = | 23493.49 | 23493.49 | m²
7 | FECHAMENTO
7.1 | Alvenaria 1/2 vez
[7 empty] | comp. |  | altura
[7 empty] | 243.96 | x | 3.15 | = | 768.474 | [5 empty] | 8.45 |  | 3
[7 empty] | 365.21 | x | 3 | = | 1095.63 | [5 empty] | 3.32 |  | 3
[7 empty] | 42.4 | x | 1.2 | = | 50.88 | [5 empty] | 3.85 |  | 3
[7 empty] | 407.925 | x | 3 | = | 1223.775 | [5 empty] | 0.61 |  | 3
[7 empty] | 1130.335 | x | 3.15 | = | 3560.5552 | [5 empty] | 8.42 |  | 3
[7 empty] | 775.035 | x | 3.15 | = | 2441.3602 | [5 empty] | 3.58 |  | 3
[7 empty] | 932.34 | x | 3.15 | = | 2936.871 | [5 empty] | 32.21 |  | 3
[7 empty] | 169.565 | x | 3.15 | = | 534.1297 | [5 empty] | 3.81 |  | 3
[7 empty] | 166.98 | x | 1.2 | = | 200.376 | [5 empty] | 7.84 |  | 3
[11 empty] | 12812.0513 | 12812.0513 | m²
7.2 | Vergas e contravergas
|  |  | Portas | ( | 0.7 | + | 0.3 | ) x | 74 | = | 74
|  |  | Portas | ( | 0.8 | + | 0.3 | ) x | 43 | = | 47.3
|  |  | Portas | ( | 0.9 | + | 0.3 | ) x | 170 | = | 204
|  |  | Portas | [6 empty] | = | 121.25
|  |  | Portas | [6 empty] | = | 45.21
|  |  | Janelas | [6 empty] | = | 419.76
|  |  | Janelas | [6 empty] | = | 23
[11 empty] | 934.52 | 934.52 | m
7.3 | Alvenaria bloco vazado (cobogós) |  |  |  | 2 | x | 3.53 | x | 2.1 | = | 14.826 | 14.826 | m²
7.4 | Forro gesso acartonado | [8 empty] | = | 11012.35 | 11012.35 | m²
7.5 | Forro acústico "Rigitone" | [8 empty] | = | 168.14 | 168.14 | m²
7.6 | Teto vinílico | [8 empty] | = | 205.57 | 205.57 | m²
7.7 | Divisórias - salas 1° pavimento
7.7.1 | Divisória piso teto 1/2 aquário | [8 empty] | = | 864.5 | 864.5 | m²
7.7.2 | Porta cega simples | [8 empty] | = | 32 | 32 | und
7.7.3 | Porta dupla cega piso ao teto 36mm | [8 empty] | = | 1 | 1 | und
7.7.4 | Painel cego piso-teto | [8 empty] | = | 141 | 141 | m²
7.7.5 | Porta cega com visor do piso ao teto 30mm | [8 empty] | = | 1 | 1 | und
7.7.6 | Porta dupla cega com visor do piso ao teto 30mm | [8 empty] | = | 2 | 2 | und
7.8 | Divisória em granito | [5 empty] | 58.86 | x | 1.8 | = | 105.948 | 105.948 | m² | 24.66 | 34.2
8 | COBERTA
8.1 | Estrutura metálica fink | [5 empty] | 34503 | + | 1606 | = | 36109 | 36109 | kg
8.2 | Impermeabilização | [8 empty] | = | 2664.35 | 2664.35 | m² | 274.92 | 18.7 | 205.13 | 19.82 | 26.12 | 39.11 | 55.91 | 449.32 | 1292.22 | 283.1
8.3 | Proteção mecânica | [8 empty] | = | 2664.35 | 2664.35 | m²
8.4 | Telha termoacústica | [8 empty] | = | 3148.03 | 3148.03 | m² | 489.81 | 434.27 | 431.48 | 478.82 | 301.32 | 307.26 | 100.72 | 101.78 | 119.25 | 134.16 | 131.4 | 117.76
8.5 | Calha | [8 empty] | = | 279.61 | 279.61 | m | 489.81 | 434.27 | 431.48 | 478.82 | 301.32 | 307.26 | 100.72 | 101.78 | 119.25 | 134.16 | 131.4 | 117.76
9 | INSTALAÇÕES ELÉTRICAS
9.1 | Média Tensão
9.1.1 | Cruzeta
9.1.1.1 | Cruzeta em Concreto Armado - Tipo "T" - 1900 mm | [8 empty] | = | 2 | 2 | und
9.1.2 | Proteção e comando
9.1.2.1 | Chave Fusível de Distribuição com Suporte de Fixação, 15 kV | [8 empty] | = | 3 | 3 | und
9.1.2.2 | Para-raio de distribuição com suporte de fixação, 12 kV, 10 kA - tipo polimérico | [8 empty] | = | 3 | 3 | und
9.1.2.3 | Elo Fusível de Distribuição - 15 kV – 5K | [8 empty] | = | 6 | 6 | und
9.1.2.4 | Terminal unipolar de mufla | [8 empty] | = | 8 | 8 | und
9.1.2.5 | Suporte para mufla | [8 empty] | = | 8 | 8 | und
9.1.2.6 | Suporte para mufla internas | [8 empty] | = | 8 | 8 | und
9.1.2.7 | Disjuntor tripolar, caixa moldada, 500A | [8 empty] | = | 2 | 2 | und
9.1.2.8 | Disjuntor tripolar Uni-On a vácuo 17,5/24KV - 1250A | [8 empty] | = | 1 | 1 | und
9.1.2.9 | Isolador pedestal 15KV | [8 empty] | = | 15 | 15 | und
9.1.2.10 | Suporte isoladores oedestal | [8 empty] | = | 6 | 6 | und
9.1.2.11 | Chave seccionadora tripolar 400A-15KV | [8 empty] | = | 1 | 1 | und
9.1.2.12 | Chave seccionadora tripolar 15KV-400A | [8 empty] | = | 2 | 2 | und
9.1.2.13 | Bucha de passagem interna 15KV - 600A | [8 empty] | = | 2 | 2 | und
9.1.2.14 | No break 2500VA | [8 empty] | = | 1 | 1 | und
9.1.2.15 | Fusível HH 15KV 25A | [8 empty] | = | 6 | 6 | und
9.1.2.16 | Terminal concêntrico a pressão tipo união T 3/8" | [8 empty] | = | 10 | 10 | und
9.1.2.17 | Terminal concêntrico a pressão tipo união 90° 3/8" | [8 empty] | = | 6 | 6 | und
9.1.2.18 | Terminal concêntrico a pressão tipo união reta 3/8" | [8 empty] | = | 9 | 9 | und
9.1.2.19 | Terminal concêntrico a pressão tipo angular 90° 3/8" | [8 empty] | = | 9 | 9 | und
9.1.2.20 | Relé de proteção de sobrecarga | [8 empty] | = | 1 | 1 | und
9.1.3 | Cabos e barramentos
9.1.3.1 | Cabo de cobre isolado #35mm² 15KV | [8 empty] | = | 120 | 120 | m
9.1.3.2 | Cabo de cobre #50mm² (NU) | [8 empty] | = | 70 | 70 | m
9.1.3.3 | Vergalhão de cobre - 50mm² | [8 empty] | = | 90 | 90 | m
9.1.4 | Diversos
9.1.4.1 | Caixa de medição | [8 empty] | = | 1 | 1 | und
9.1.4.2 | Parafuso cabeça quadrada, em aço zincado, M16 x 250 mm com rosca total | [8 empty] | = | 2 | 2 | und
9.1.4.3 | Parafuso cabeça quadrada, em aço zincado, M16 x 350 mm com rosca total | [8 empty] | = | 4 | 4 | und
9.1.4.4 | Arruela Quadrada de 38x38x3mm com furo Ø18mm | [8 empty] | = | 6 | 6 | und
9.1.4.5 | Arruela presilha aterramento Ø18mm | [8 empty] | = | 2 | 2 | und
9.1.4.6 | Conector terminal a compressão | [8 empty] | = | 3 | 3 | und
9.1.4.7 | Grampo linha viva | [8 empty] | = | 3 | 3 | und
9.1.4.8 | Conector para aterramento | [8 empty] | = | 1 | 1 | und
9.1.4.9 | Isolador pino polimérico rosca 25mm 15KVA | [8 empty] | = | 6 | 6 | und
9.1.4.10 | Pino galvanizado 294xM16 rosca 25mm/35mm | [8 empty] | = | 6 | 6 | und
9.1.5 | Transformador de distribuição
9.1.5.1 | Transformador trifásico de distribuição 300KVa | [8 empty] | = | 2 | 2 | und
9.1.6 | Eletrodutos e acessórios
9.1.6.1 | Piso
9.1.6.1.1 | Escavação até 1,30m
[5 empty] | 30 | x | 0.3 | x | 0.5 | = | 4.5 | 4.5 | m³
9.1.6.1.2 | Eletroduto de pvc rígido roscável, diâm = 110mm (4") | [8 empty] | = | 30 | 30 | m
9.1.6.1.3 | Reaterro
|  |  | 3.14 | x | 0.11 | x | 0.11 | / | 4 | = | 0.0094985
|  |  | Escav. | - ( | Tubo em m | x | diam. tubo | )
[5 empty] | 4.5 | - ( | 30 | x | 0.0094985 | ) = | 4.215 | 4.215 | m³
9.1.6.1.4 | Eletroduto de pvc rígido roscável, diâm = 110mm (4") | [5 empty] | 60 | - | 30 | = | 30 | 30 | m
9.1.6.2 | Eletroduto PVC rosca 100mm | [8 empty] | = | 6 | 6 | m
9.1.6.3 | Curva 90° PVC 100mm | [8 empty] | = | 5 | 5 | m
9.1.6.4 | Luva PvC 100MM | [8 empty] | = | 8 | 8 | m
9.1.6.5 | Eletroduto galvanizado - 50mm | [8 empty] | = | 12 | 12 | m
9.1.6.6 | Eletroduto roscável galvanizado - 100mm | [8 empty] | = | 6 | 6 | m
9.1.6.7 | Curva 90° em aço galvanizado 50mm | [8 empty] | = | 14 | 14 | und
9.1.6.8 | Luva em aço galvanizado 50mm | [8 empty] | = | 24 | 24 | und
9.1.6.9 | Bucha para eletroduto 110mm | [8 empty] | = | 2 | 2 | und
9.1.7 | Grupo Gerador
9.1.7.1 | Grupo gerador 330KVA - 380/220V | [8 empty] | = | 2 | 2 | und
9.2 | Baixa Tensão
9.2.1 | Alimentadores dos Quadros Gerais de Distribuição
9.2.1.1 | Piso
9.2.1.1.1 | Escavação até 1,30m
[5 empty] | 40 | x | 0.3 | x | 0.5 | = | 6
[5 empty] | 130 | x | 0.3 | x | 0.5 | = | 19.5
[5 empty] | 450 | x | 0.3 | x | 0.5 | = | 67.5
[11 empty] | 93 | 93 | m³
9.2.1.1.2 | Eletroduto flexível 32mm (1") | [8 empty] | = | 40 | 40 | m
9.2.1.1.3 | Eletroduto flexível 50mm (1.1/2") | [8 empty] | = | 130 | 130 | m
9.2.1.1.4 | Eletroduto flexível 100mm (4") | [8 empty] | = | 450 | 450 | m
9.2.1.1.5 | Reaterro
|  |  | 3.14 | x | 0.032 | x | 0.032 | / | 4 | = | 0.00080384
|  |  | 3.14 | x | 0.05 | x | 0.05 | / | 4 | = | 0.0019625
|  |  | 3.14 | x | 0.1 | x | 0.1 | / | 4 | = | 0.00785
|  |  | Escav. | - ( | Tubo em m | x | diam. tubo | )
[5 empty] | 6 | - ( | 40 | x | 0.00080384 | ) = | 5.9678
[5 empty] | 19.5 | - ( | 130 | x | 0.0019625 | ) = | 19.2449
[5 empty] | 67.5 | - ( | 450 | x | 0.00785 | ) = | 63.9675
[11 empty] | 89.1802 | 89.1802 | m³
9.2.1.1.6 | Haste de aterramento | [8 empty] | = | 12 | 12 | und
9.2.1.2 | Eletrocalha
9.2.1.2.1 | Eletrocalha 50x50mm perfurado tipo U | [8 empty] | = | 5 | 5 | und
9.2.1.2.2 | Eletrocalha 200x100mm perfurado tipo U | [5 empty] | 17 | / | 3 | = | 5.6667 | 6 | und
9.2.1.2.3 | Eletrocalha 300x100mm perfurado tipo U | [5 empty] | 12 | / | 3 | = | 4 | 4 | und
9.2.1.3 | Eletroduto
9.2.1.3.1 | Eletroduto flexível 100mm (4") | [5 empty] | 520 | - | 450 | = | 70 | 70 | m
9.2.1.4 | Cabeamento
9.2.1.4.1 | Cabo de cobre flexível isolado 6,0mm² 0,6/1KV | [8 empty] | = | 440 | 440 | m
9.2.1.4.2 | Cabo de cobre flexível isolado 10,0mm² 0,6/1KV | [8 empty] | = | 800 | 800 | m
9.2.1.4.3 | Cabo de cobre flexível isolado 16,0mm² 0,6/1KV | [8 empty] | = | 500 | 500 | m
9.2.1.4.4 | Cabo de cobre flexível isolado 25,0mm² 0,6/1KV | [8 empty] | = | 960 | 960 | m
9.2.1.4.5 | Cabo de cobre flexível isolado 35,0mm² 0,6/1KV | [8 empty] | = | 250 | 250 | m
9.2.1.4.6 | Cabo de cobre flexível isolado 50,0mm² 0,6/1KV | [8 empty] | = | 400 | 400 | m
9.2.1.4.7 | Cabo de cobre flexível isolado 70,0mm² 0,6/1KV | [8 empty] | = | 1600 | 1600 | m
9.2.1.4.8 | Cabo de cobre flexível isolado 95,0mm² 0,6/1KV | [8 empty] | = | 100 | 100 | m
9.2.1.4.9 | Cabo de cobre nu #25mm² | [8 empty] | = | 100 | 100 | m
9.2.1.4.10 | Cabo de cobre nu #50mm² | [8 empty] | = | 210 | 210 | m
9.2.1.5 | Dispositivos Eletricos - Quadros
9.2.1.5.1 | Caixa para montagem de painel elétrico | [8 empty] | = | 1 | 1 | und
9.2.1.5.2 | Quadro de comando para bomba de recalque 1CV | [8 empty] | = | 1 | 1 | und
9.2.1.5.3 | Quadro de comando para 2 bomba de recalque até 5CV | [8 empty] | = | 2 | 2 | und
9.2.1.5.4 | Quadro de comando para 2 bomba de recalque 25CV | [8 empty] | = | 1 | 1 | und
9.2.1.5.5 | Quadro de comando para 2 bomba de recalque 40CV | [8 empty] | = | 1 | 1 | und
9.2.1.5.6 | Terminal de compressão para cabos #6mm² | [8 empty] | = | 9 | 9 | und
9.2.1.5.7 | Terminal de compressão para cabos #16mm² | [8 empty] | = | 12 | 12 | und
9.2.1.5.8 | Terminal de compressão para cabos #25mm² | [8 empty] | = | 49 | 49 | und
9.2.1.5.9 | Terminal de compressão para cabos #50mm² | [8 empty] | = | 33 | 33 | und
9.2.1.5.10 | Terminal de compressão para cabos #70mm² | [8 empty] | = | 33 | 33 | und
9.2.1.5.11 | Terminal de compressão para cabos #95mm² | [8 empty] | = | 60 | 60 | und
9.2.1.6 | Disjuntores
9.2.1.6.1 | Dispositivo de proteção contra surto | [8 empty] | = | 8 | 8 | und
9.2.1.6.2 | Disjuntor tripolar 25A | [8 empty] | = | 1 | 1 | und
9.2.1.6.3 | Disjuntor tripolar com caixa moldada 125A | [8 empty] | = | 2 | 2 | und
9.2.1.6.4 | Disjuntor tripolar com caixa moldada 250A | [8 empty] | = | 6 | 6 | und
9.2.1.6.5 | Disjuntor tripolar com caixa moldada 500A | [8 empty] | = | 2 | 2 | und
9.2.2 | Edificação
9.2.2.1 | Piso
8.2.2.1.1 | Escavação até 1,30m
[5 empty] | 367.89 | x | 0.3 | x | 0.5 | = | 55.1835 | 55.1835 | m³
8.2.2.1.2 | Eletroduto flexível 25mm (3/4") | [8 empty] | = | 367.89 | 367.89 | m
8.2.2.1.3 | Reaterro
|  |  | 3.14 | x | 0.025 | x | 0.025 | / | 4 | = | 0.00049063
|  |  | Escav. | - ( | Tubo em m | x | diam. tubo | )
[5 empty] | 55.1835 | - ( | 367.89 | x | 0.00049063 | ) = | 55.003 | 55.003 | m³
8.2.2.1.4 | Poste aço galvanizado reto 9m | [8 empty] | = | 13 | 13 | und
8.2.2.1.5 | Caixa enterrada alvenaria 30x30cm | [8 empty] | = | 10 | 10 | und
8.2.2.1.6 | Caixa enterrada alvenaria 40x40cm | [8 empty] | = | 2 | 2 | und
9.2.2.2 | Acessorios para perfilados
9.2.2.2.1 | Saída horizontal 3/4" | [8 empty] | = | 788 | 788 | und
9.2.2.2.2 | Curva 38mm | [8 empty] | = | 34 | 34 | und
9.2.2.2.3 | Tê horizontal reto 38mm | [8 empty] | = | 146 | 146 | und
9.2.2.2.4 | Cruzeta 38 x 38 mm | [8 empty] | = | 1 | 1 | und
9.2.2.2.5 | Tala plana perfurada 38mm | [8 empty] | = | 1660 | 1660 | und
9.2.2.2.6 | Terminal 38mm | [8 empty] | = | 107 | 107 | und
9.2.2.3 | Eletrocalha
9.2.2.3.1 | Eletrocalha 50x50mm perfurado tipo U | [8 empty] | = | 1650 | 1650 | und
9.2.2.3.2 | Eletrocalha 100x50mm perfurado tipo U | [8 empty] | = | 150 | 150 | m
9.2.2.3.3 | Eletrocalha 100x100mm perfurado tipo U | [5 empty] | 400 | / | 3 | = | 133.3333 | 134 | und
9.2.2.3.4 | Suporte vertical 100x50mm | [8 empty] | = | 1711 | 1711 | und
9.2.2.3.5 | Curva horizontal para eletrocalha 50x50mm | [8 empty] | = | 51 | 51 | und
9.2.2.3.6 | Curva horizontal para eletrocalha 100x50mm | [8 empty] | = | 2 | 2 | und
9.2.2.3.7 | Curva horizontal para eletrocalha 100x100mm | [8 empty] | = | 7 | 7 | und
9.2.2.3.8 | Cruzeta 50x50mm | [8 empty] | = | 1 | 1 | und
9.2.2.3.9 | Cruzeta 100x50mm | [8 empty] | = | 3 | 3 | und
9.2.2.3.10 | Cruzeta 100x100mm | [8 empty] | = | 3 | 3 | und
9.2.2.3.11 | Tê horizontal 50x50mm | [8 empty] | = | 168 | 168 | und
9.2.2.3.12 | Tê horizontal 100x50mm | [8 empty] | = | 18 | 18 | und
9.2.2.3.13 | Tê horizontal 100x100mm | [8 empty] | = | 27 | 27 | und
9.2.2.3.14 | Tala plana perfurada 50mm | [8 empty] | = | 1676 | 1676 | und
9.2.2.3.15 | Tala plana perfurada 100mm | [8 empty] | = | 342 | 342 | und
9.2.2.3.16 | Terminal 50mm | [8 empty] | = | 4 | 4 | und
9.2.2.3.17 | Terminal 100mm | [8 empty] | = | 6 | 6 | und
9.2.2.4 | Perfilados para eletrocalha
9.2.2.4.1 | Perfilado para eletrocalha 38x38mm | [5 empty] | 6859.4 | / | 3 | = | 2286.4667 | 2287 | und
9.2.2.4.2 | Gancho curto | [8 empty] | = | 8015 | 8015 | und
9.2.2.4.3 | Tala plana perfurada 38mm | [8 empty] | = | 28 | 28 | und
9.2.2.5 | Acessórios uso geral
9.2.2.5.1 | Arruela de pressão 1/4" | [8 empty] | = | 8015 | 8015 | und
9.2.2.5.2 | Arruela lisa 1/4" | [8 empty] | = | 28845 | 28845 | und
9.2.2.5.3 | Arruela lisa 5/16" | [8 empty] | = | 184 | 184 | und
9.2.2.5.4 | Bucha de nylon S6 | [8 empty] | = | 298 | 298 | und
9.2.2.5.5 | Bucha de nylon S8 | [8 empty] | = | 2396 | 2396 | und
9.2.2.5.6 | Bucha de nylon S10 | [8 empty] | = | 1711 | 1711 | und
9.2.2.5.7 | Parafuso fenda galvan. cab. Panela 4,2x32mm autoatarrachante | [8 empty] | = | 298 | 298 | und
9.2.2.5.8 | Parafuso galvan. cab. sext. 1/4"x1.3/4" rosca soberba | [8 empty] | = | 8015 | 8015 | und
9.2.2.5.9 | Parafuso cabeça de lentilha 1/4"x5/8" máquina rosca total | [8 empty] | = | 14712 | 14712 | und
9.2.2.5.10 | Parafuso cabeça sextavada 5/16"x2" rosca soberba | [8 empty] | = | 1711 | 1711 | und
9.2.2.5.11 | Porca sextavada 1/4" | [8 empty] | = | 27253 | 27253 | und
9.2.2.5.12 | Vergalhão | [8 empty] | = | 1000 | 1000 | und
9.2.2.6 | Eletroduto e conexões
9.2.2.6.1 | Eletroduto flexível 25mm (3/4") | [5 empty] | 6900 | - | 367.89 | = | 6532.11 | 6532.11 | m
9.2.2.6.2 | Eletroduto flexível 32mm (1") | [8 empty] | = | 50 | 50 | m
9.2.2.6.3 | Eletroduto flexível 63mm (2") | [8 empty] | = | 150 | 150 | m
9.2.2.6.4 | Eletroduto rígido soldável 25mm (3/4") | [8 empty] | = | 130 | 130 | m
9.2.2.6.5 | Eletroduto rígido roscável 50mm (1 1/2") | [8 empty] | = | 70 | 70 | m
9.2.2.6.6 | Eletroduto rígido roscável 60mm (2") | [8 empty] | = | 80 | 80 | m
9.2.2.6.7 | Abracadeira em aco para amarracao de eletrodutos, tipo d, com 3/4" e cunha de fixacao | [8 empty] | = | 141 | 141 | und
9.2.2.6.8 | Abracadeira em aco para amarracao de eletrodutos, tipo d, com 1 1/2" e cunha de fixacao | [8 empty] | = | 74 | 74 | und
9.2.2.6.9 | Abracadeira em aco para amarracao de eletrodutos, tipo d, com 2" e cunha de fixacao | [8 empty] | = | 83 | 83 | und
9.2.2.6.10 | Luva PVC encaixe 3/4" | [8 empty] | = | 11 | 11 | und
9.2.2.6.11 | Luva PVC rosca 1" | [8 empty] | = | 14 | 14 | und
9.2.2.6.12 | Luva PVC rosca 1 1/2" | [8 empty] | = | 1 | 1 | und
9.2.2.7 | Cabeamento
9.2.2.7.1 | Cabo de cobre flexível isolado 2,5mm² 450/750V | [8 empty] | = | 63200 | 63200 | m
9.2.2.7.2 | Cabo de cobre flexível isolado 4,0mm² 450/750V | [8 empty] | = | 26800 | 26800 | m
9.2.2.7.3 | Cabo de cobre flexível isolado 6,0mm² 450/750V | [8 empty] | = | 3800 | 3800 | m
9.2.2.7.4 | Cabo de cobre flexível isolado 25,0mm² 450/750V | [8 empty] | = | 1400 | 1400 | m
9.2.2.7.5 | Cabo de cobre flexível isolado 6,0mm² 0,6/1KV | [8 empty] | = | 470 | 470 | m
9.2.2.7.6 | Cabo de cobre flexível isolado 10,0mm² 0,6/1KV | [8 empty] | = | 3800 | 3800 | m
9.2.2.7.7 | Cabo de cobre flexível isolado 16,0mm² 0,6/1KV | [8 empty] | = | 1700 | 1700 | m
9.2.2.7.8 | Cabo de cobre flexível isolado 25,0mm² 0,6/1KV | [8 empty] | = | 750 | 750 | m
9.2.2.7.9 | Cabo de cobre flexível isolado 50,0mm² 0,6/1KV | [8 empty] | = | 600 | 600 | m
9.2.2.8 | Luminárias
9.2.2.8.1 | Luminária redonda led 6W | [8 empty] | = | 7 | 7 | und
9.2.2.8.2 | Luminária redonda led 24W | [8 empty] | = | 2 | 2 | und
9.2.2.8.3 | Luminária quadrada led 8W | [8 empty] | = | 7 | 7 | und
9.2.2.8.4 | Luminária quadrada led 23x23 cm 18W | [8 empty] | = | 473 | 473 | und
9.2.2.8.5 | Luminária quadrada led 23x23 cm 25W | [8 empty] | = | 473 | 473 | und
9.2.2.8.6 | Luminária quadrada led 40x40 cm 32W | [8 empty] | = | 2622 | 2622 | und
9.2.2.8.7 | Luminária quadrada led 62x62 cm 45W | [8 empty] | = | 46 | 46 | und
9.2.2.8.8 | Luminária led iluminação pública 120W | [8 empty] | = | 17 | 17 | und
9.2.2.8.9 | Arandela led tartaruga 15W | [8 empty] | = | 57 | 57 | und
9.2.2.8.10 | Refletor 30W | [8 empty] | = | 3 | 3 | und
9.2.2.8.11 | Refletor piso 50W | [8 empty] | = | 46 | 46 | und
9.2.2.9 | Dispositivos Eletricos - Tomada/Interruptor/Quadro
9.2.2.9.1 | Tomada simples incluindo suporte de fixação | [8 empty] | = | 526 | 526 | und
9.2.2.9.2 | Tomada dupla incluindo suporte de fixação | [8 empty] | = | 827 | 827 | und
9.2.2.9.3 | Placa cega 4x2 | [8 empty] | = | 16 | 16 | und
9.2.2.9.4 | Placa cega 4x4 | [8 empty] | = | 4 | 4 | und
9.2.2.9.5 | Interruptor simples 01 tecla | [8 empty] | = | 154 | 154 | und
9.2.2.9.6 | Interruptor simples 02 teclas | [8 empty] | = | 58 | 58 | und
9.2.2.9.7 | Interruptor simples 03 teclas | [8 empty] | = | 106 | 106 | und
9.2.2.9.8 | Interruptor paralelo 01 teclas | [8 empty] | = | 22 | 22 | und
9.2.2.9.9 | Interruptor paralelo 02 teclas | [8 empty] | = | 27 | 27 | und
9.2.2.9.10 | Interruptor simples com tomada | [8 empty] | = | 6 | 6 | und
9.2.2.9.11 | Interruptor automático de presença | [8 empty] | = | 25 | 25 | und
9.2.2.9.12 | Caixa de passagem em aço 20x20 | [8 empty] | = | 4 | 4 | und
9.2.2.9.13 | Caixa de passagem em aço 30x30 | [8 empty] | = | 1 | 1 | und
9.2.2.9.14 | Quadro de distribuição para 24 disjuntores | [8 empty] | = | 1 | 1 | und
9.2.2.9.15 | Quadro de distribuição para 30 disjuntores | [8 empty] | = | 32 | 32 | und
9.2.2.9.16 | Quadro de distribuição para 40 disjuntores | [8 empty] | = | 6 | 6 | und
9.2.2.9.17 | Quadro de distribuição para 48 disjuntores | [8 empty] | = | 1 | 1 | und
9.2.2.9.18 | Quadro de distribuição para 40 disjuntores 150A | [8 empty] | = | 6 | 6 | und
9.2.2.9.19 | Quadro de distribuição para 50 disjuntores 225A | [8 empty] | = | 5 | 5 | und
9.2.2.9.20 | Quadro de distribuição para 70 disjuntores 225A | [8 empty] | = | 1 | 1 | und
9.2.2.10 | Disjuntores
9.2.2.10.1 | Dispositivo de proteção contra surto | [8 empty] | = | 208 | 208 | und
9.2.2.10.2 | Disjuntor tripolar 10A | [8 empty] | = | 4 | 4 | und
9.2.2.10.3 | Disjuntor tripolar 20A | [8 empty] | = | 2 | 2 | und
9.2.2.10.4 | Disjuntor tripolar 25A | [8 empty] | = | 5 | 5 | und
9.2.2.10.5 | Disjuntor tripolar 32A | [8 empty] | = | 7 | 7 | und
9.2.2.10.6 | Disjuntor tripolar 40A | [8 empty] | = | 56 | 56 | und
9.2.2.10.7 | Disjuntor tripolar 50A | [8 empty] | = | 6 | 6 | und
9.2.2.10.8 | Disjuntor tripolar 70A | [8 empty] | = | 6 | 6 | und
9.2.2.10.9 | Disjuntor tripolar 80A | [8 empty] | = | 5 | 5 | und
9.2.2.10.10 | Disjuntor tripolar 100A | [8 empty] | = | 3 | 3 | und
9.2.2.10.11 | Disjuntor tripolar 120A | [8 empty] | = | 2 | 2 | und
9.2.2.10.12 | Disjuntor tripolar 125A | [8 empty] | = | 4 | 4 | und
9.2.2.10.13 | Disjuntor tripolar 200A | [8 empty] | = | 1 | 1 | und
9.2.2.10.14 | Disjuntor tripolar 225A | [8 empty] | = | 1 | 1 | und
9.2.2.10.15 | Disjuntor tripolar 250A | [8 empty] | = | 6 | 6 | und
9.2.2.10.16 | Disjuntor tripolar 315A | [8 empty] | = | 1 | 1 | und
9.2.2.10.17 | Disjuntor tripolar 400A | [8 empty] | = | 1 | 1 | und
9.2.2.10.18 | Disjuntor tripolar 500A | [8 empty] | = | 1 | 1 | und
9.2.2.10.19 | Disjuntor bipolar DR 25 A - Dispositivo residual diferencial, tipo AC, 30MA | [8 empty] | = | 88 | 88 | und
9.2.2.10.20 | Disjuntor monopolar 10A | [8 empty] | = | 103 | 103 | und
9.2.2.10.21 | Disjuntor monopolar 16A | [8 empty] | = | 416 | 416 | und
9.2.2.10.22 | Disjuntor monopolar 20A | [8 empty] | = | 107 | 107 | und
9.2.2.10.23 | Disjuntor monopolar 25A | [8 empty] | = | 126 | 126 | und
9.2.3 | Central de ar condicionado
9.2.3.1 | Piso
9.2.3.1.1 | Escavação até 1,30m
[5 empty] | 12.52 | x | 0.3 | x | 0.5 | = | 1.878
[5 empty] | 13.08 | x | 0.3 | x | 0.5 | = | 1.962
[11 empty] | 3.84 | 3.84 | m³
9.2.3.1.2 | Eletroduto flexível 25mm (3/4") | [8 empty] | = | 12.52 | 12.52 | m
9.2.3.1.3 | Eletroduto flexível 32mm (1") | [8 empty] | = | 13.08 | 13.08 | m
9.2.3.1.4 | Reaterro
|  |  | 3.14 | x | 0.025 | x | 0.025 | / | 4 | = | 0.00049063
|  |  | 3.14 | x | 0.032 | x | 0.032 | / | 4 | = | 0.00080384
|  |  | Escav. | - ( | Tubo em m | x | diam. tubo | )
[5 empty] | 1.878 | - ( | 12.52 | x | 0.00049063 | ) = | 1.8719
[5 empty] | 1.962 | - ( | 13.08 | x | 0.00080384 | ) = | 1.9515
[11 empty] | 3.8233 | 3.8233 | m³
9.2.3.1.5 | Caixa enterrada alvenaria 30x30cm | [8 empty] | = | 2 | 2 | und
9.2.3.1.6 | Caixa enterrada alvenaria 40x40cm | [8 empty] | = | 8 | 8 | und
9.2.3.2 | Acessorios para perfilados
9.2.3.2.1 | Saída horizontal 3/4" | [8 empty] | = | 67 | 67 | und
9.2.3.2.2 | Curva 38mm | [8 empty] | = | 16 | 16 | und
9.2.3.2.3 | Tê horizontal reto 38mm | [8 empty] | = | 30 | 30 | und
9.2.3.2.4 | Tala plana perfurada 38mm | [8 empty] | = | 292 | 292 | und
9.2.3.2.5 | Terminal 38mm | [8 empty] | = | 8 | 8 | und
9.2.3.3 | Eletrocalha
9.2.3.3.1 | Saída horizontal 3/4" | [8 empty] | = | 2 | 2 | und
9.2.3.3.2 | Eletrocalha 50x50mm perfurado tipo U | [8 empty] | = | 302 | 302 | und
9.2.3.3.3 | Eletrocalha 100x50mm perfurado tipo U | [8 empty] | = | 120 | 120 | m
9.2.3.3.4 | Eletrocalha 100x100mm perfurado tipo U | [5 empty] | 60 | / | 3 | = | 20 | 20 | und
9.2.3.3.5 | Suporte vertical 100x50mm | [8 empty] | = | 357 | 357 | und
9.2.3.3.6 | Curva horizontal para eletrocalha 50x50mm | [8 empty] | = | 10 | 10 | und
9.2.3.3.7 | Curva horizontal para eletrocalha 100x50mm | [8 empty] | = | 3 | 3 | und
9.2.3.3.8 | Cruzeta 100x100mm | [8 empty] | = | 1 | 1 | und
9.2.3.3.9 | Tê horizontal 50x50mm | [8 empty] | = | 32 | 32 | und
9.2.3.3.10 | Tê horizontal 100x50mm | [8 empty] | = | 8 | 8 | und
9.2.3.3.11 | Tê horizontal 100x100mm | [8 empty] | = | 18 | 18 | und
9.2.3.3.12 | Tala plana perfurada 50mm | [8 empty] | = | 472 | 472 | und
9.2.3.3.13 | Tala plana perfurada 100mm | [8 empty] | = | 126 | 126 | und
9.2.3.3.14 | Terminal 50mm | [8 empty] | = | 1 | 1 | und
9.2.3.4 | Perfilados para eletrocalha
9.2.3.4.1 | Perfilado para eletrocalha 38x38mm | [5 empty] | 1486.9 | / | 3 | = | 495.6333 | 496 | und
9.2.3.4.2 | Gancho curto | [8 empty] | = | 1632 | 1632 | und
9.2.3.4.3 | Tala plana perfurada 38mm | [8 empty] | = | 116 | 116 | und
9.2.3.5 | Acessórios uso geral
9.2.3.5.1 | Arruela de pressão 1/4" | [8 empty] | = | 1632 | 1632 | und
9.2.3.5.2 | Arruela lisa 1/4" | [8 empty] | = | 6495 | 6495 | und
9.2.3.5.3 | Arruela lisa 3/8" | [8 empty] | = | 13 | 13 | und
9.2.3.5.4 | Arruela lisa 5/16" | [8 empty] | = | 97 | 97 | und
9.2.3.5.5 | Bucha de nylon S6 | [8 empty] | = | 32 | 32 | und
9.2.3.5.6 | Bucha de nylon S8 | [8 empty] | = | 296 | 296 | und
9.2.3.5.7 | Bucha de nylon S10 | [8 empty] | = | 344 | 344 | und
9.2.3.5.8 | Parafuso fenda galvan. cab. Panela 4,2x32mm autoatarrachante | [8 empty] | = | 32 | 32 | und
9.2.3.5.9 | Parafuso galvan. cab. sext. 1/4"x1.3/4" rosca soberba | [8 empty] | = | 1632 | 1632 | und
9.2.3.5.10 | Parafuso cabeça de lentilha 1/4"x5/8" máquina rosca total | [8 empty] | = | 3560 | 3560 | und
9.2.3.5.11 | Parafuso cabeça sextavada 5/16"x2" rosca soberba | [8 empty] | = | 344 | 344 | und
9.2.3.5.12 | Porca sextavada 1/4" | [8 empty] | = | 5751 | 5751 | und
9.2.3.5.13 | Porca sextavada 3/8" | [8 empty] | = | 13 | 13 | und
9.2.3.5.14 | Vergalhão | [8 empty] | = | 100 | 100 | und
9.2.3.6 | Eletroduto e conexões
9.2.3.6.1 | Eletroduto flexível 25mm (3/4") | [5 empty] | 150 | - | 12.52 | = | 137.48 | 137.48 | m
9.2.3.6.2 | Eletroduto flexível 32mm (1") | [5 empty] | 60 | - | 13.08 | = | 46.92 | 46.92 | m
9.2.3.6.3 | Eletroduto flexível 50mm (1.1/2") | [8 empty] | = | 50 | 50 | m
9.2.3.6.4 | Eletroduto flexível 63mm (2") | [8 empty] | = | 15 | 15 | m
9.2.3.6.5 | Eletroduto flexível 100mm (4") | [8 empty] | = | 250 | 250 | m
9.2.3.6.6 | Eletroduto rígido roscável 60mm (2") | [8 empty] | = | 12 | 12 | m
9.2.3.6.7 | Eletroduto rígido roscável 110mm (4") | [8 empty] | = | 6 | 6 | m
9.2.3.6.8 | Eletroduto em ferro galvanizado 3/4" | [8 empty] | = | 7 | 7 | m
9.2.3.6.9 | Eletroduto em ferro galvanizado 1" | [8 empty] | = | 18 | 18 | m
9.2.3.6.10 | Eletroduto em ferro galvanizado 2" | [8 empty] | = | 3.45 | 3.45 | m
9.2.3.6.11 | Abracadeira em aco para amarracao de eletrodutos, tipo d, com 3/4" e cunha de fixacao | [8 empty] | = | 8 | 8 | und
9.2.3.6.12 | Abracadeira em aco para amarracao de eletrodutos, tipo d, com 1" e cunha de fixacao | [8 empty] | = | 16 | 16 | und
9.2.3.6.13 | Abracadeira em aco para amarracao de eletrodutos, tipo d, com 2" e cunha de fixacao | [8 empty] | = | 8 | 8 | und
9.2.3.6.14 | Abracadeira em aco para amarracao de eletrodutos, tipo d, com 4" e cunha de fixacao | [8 empty] | = | 6 | 6 | und
9.2.3.6.15 | Luva PVC rosca 1" | [8 empty] | = | 1 | 1 | und
9.2.3.6.16 | Luva PVC rosca 4" | [8 empty] | = | 1 | 1 | und
9.2.3.7 | Cabeamento
9.2.3.7.1 | Cabo de cobre flexível isolado 2,5mm² 450/750V | [8 empty] | = | 17500 | 17500 | m
9.2.3.7.2 | Cabo de cobre flexível isolado 4,0mm² 450/750V | [8 empty] | = | 1000 | 1000 | m
9.2.3.7.3 | Cabo de cobre flexível isolado 6,0mm² 450/750V | [8 empty] | = | 550 | 550 | m
9.2.3.7.4 | Cabo de cobre flexível isolado 10,0mm² 0,6/1KV | [8 empty] | = | 2000 | 2000 | m
9.2.3.7.5 | Cabo de cobre flexível isolado 16,0mm² 0,6/1KV | [8 empty] | = | 1200 | 1200 | m
9.2.3.7.6 | Cabo de cobre flexível isolado 25,0mm² 0,6/1KV | [8 empty] | = | 600 | 600 | m
9.2.3.7.7 | Cabo de cobre flexível isolado 35,0mm² 0,6/1KV | [8 empty] | = | 650 | 650 | m
9.2.3.7.8 | Cabo de cobre flexível isolado 70,0mm² 0,6/1KV | [8 empty] | = | 200 | 200 | m
9.2.3.8 | Dispositivos Eletricos - Tomada/Interruptor/Quadro
9.2.3.8.1 | Tomada simples alta incluindo suporte de fixação | [8 empty] | = | 234 | 234 | und
9.2.3.8.2 | Placa cega 4x2 | [8 empty] | = | 4 | 4 | und
9.2.3.8.3 | Placa cega 4x4 | [8 empty] | = | 11 | 11 | und
9.2.3.8.4 | Caixa de passagem em aço 20x20 | [8 empty] | = | 5 | 5 | und
9.2.3.8.5 | Caixa de passagem em aço 30x30 | [8 empty] | = | 4 | 4 | und
9.2.3.8.6 | Quadro de distribuição para 48 disjuntores | [8 empty] | = | 1 | 1 | und
9.2.3.8.7 | Quadro de distribuição para 32 disjuntores 150A | [8 empty] | = | 1 | 1 | und
9.2.3.8.8 | Quadro de distribuição para 40 disjuntores 150A | [8 empty] | = | 6 | 6 | und
9.2.3.8.9 | Quadro de distribuição para 50 disjuntores 225A | [8 empty] | = | 3 | 3 | und
9.2.3.9 | Disjuntores
9.2.3.9.1 | Dispositivo de proteção contra surto | [8 empty] | = | 48 | 48 | und
9.2.3.9.2 | Disjuntor tripolar 10A | [8 empty] | = | 6 | 6 | und
9.2.3.9.3 | Disjuntor tripolar 16A | [8 empty] | = | 8 | 8 | und
9.2.3.9.4 | Disjuntor tripolar 20A | [8 empty] | = | 1 | 1 | und
9.2.3.9.5 | Disjuntor tripolar 25A | [8 empty] | = | 6 | 6 | und
9.2.3.9.6 | Disjuntor tripolar 32A | [8 empty] | = | 2 | 2 | und
9.2.3.9.7 | Disjuntor tripolar 40A | [8 empty] | = | 14 | 14 | und
9.2.3.9.8 | Disjuntor tripolar 63A | [8 empty] | = | 3 | 3 | und
9.2.3.9.9 | Disjuntor tripolar 80A | [8 empty] | = | 3 | 3 | und
9.2.3.9.10 | Disjuntor tripolar 125A | [8 empty] | = | 1 | 1 | und
9.2.3.9.11 | Disjuntor monopolar 10A | [8 empty] | = | 235 | 235 | und
9.2.3.9.12 | Disjuntor monopolar 16A | [8 empty] | = | 38 | 38 | und
9.3 | Rede de Computadores
9.3.1 | Subsolo
9.3.1.1 | Acessórios cabeamento - híbrido
9.3.1.1.1 | Switch (10/100) BaseTX 24 portas+4 portas | [8 empty] | = | 3 | 3 | und
9.3.1.2 | Acessórios cabeamento - metálico
9.3.1.2.1 | Conector RJ45 cat. 6 macho | [8 empty] | = | 58 | 58 | und
9.3.1.2.2 | Patch panel 24 portas | [8 empty] | = | 6 | 6 | und
9.3.1.2.3 | Conector femea p/ RJ45 | [8 empty] | = | 242 | 216 | und
[7 empty] | -2 | x | 24 | = | -26
9.3.1.3 | Acessórios cabeamento - ótico
9.3.1.3.1 | Conector SC | [8 empty] | = | 2 | 2 | und
9.3.1.3.2 | D.I.O | [8 empty] | = | 1 | 1 | und
9.3.1.3.3 | Extensão ótica MM 2 fibras - conector SC | [8 empty] | = | 1 | 1 | und
9.3.1.4 | Rack e acessórios
9.3.1.4.1 | Rack aberto 24U | [8 empty] | = | 1 | 1 | und
9.3.1.4.2 | Anel organizador de cabos | [8 empty] | = | 1 | 1 | und
9.3.1.4.3 | Guia de cabos simples | [8 empty] | = | 1 | 1 | und
9.3.1.4.4 | Guia de cabos vertical 24u 19" | [8 empty] | = | 1 | 1 | und
9.3.1.4.5 | Guia de cabos fechado 1U | [8 empty] | = | 3 | 3 | und
9.3.1.4.6 | Régua 19" c/ 12 tomadas 2P+T | [8 empty] | = | 2 | 2 | und
9.3.1.4.7 | Bandeja p/ rack 19" deslizante 40mm | [8 empty] | = | 1 | 1 | und
9.3.1.5 | Perfilado perfurado e acessórios
9.3.1.5.1 | Perfilado perfurado 38x38x6000mm | [5 empty] | 199.8 | / | 6 | = | 34 | 34 | und
9.3.1.5.2 | Saída dupla p/ eletroduto | [8 empty] | = | 5 | 5 | und
9.3.1.5.3 | Saída horizontal p/ eletroduto | [8 empty] | = | 19 | 19 | und
9.3.1.5.4 | Cotovelo reto 38x38mm | [8 empty] | = | 10 | 10 | und
9.3.1.5.5 | Cruzeta (x) horizontal 38x38mm | [8 empty] | = | 1 | 1 | und
9.3.1.5.6 | Tê horizontal 38x38mm | [8 empty] | = | 4 | 4 | und
9.3.1.5.7 | Tala plana perfurada 38mm p/ eletrocalha metálica | [8 empty] | = | 166 | 166 | und
9.3.1.5.8 | Gancho curto p/ perfilado | [8 empty] | = | 219 | 219 | und
9.3.1.6 | Acessórios p/ eletrodutos
9.3.1.6.1 | Caixa pvc 4x4" | [8 empty] | = | 2 | 2 | und
9.3.1.6.2 | Caixa pvc octogonal 3x3" | [8 empty] | = | 8 | 8 | und
9.3.1.6.3 | Caixa pvc octogonal 4x4" | [8 empty] | = | 6 | 6 | und
9.3.1.6.4 | Luva pvc rosca 3/4" | [8 empty] | = | 1 | 1 | und
9.3.1.7 | Acessórios uso geral
9.3.1.7.1 | Arruela de pressão 1/4" | [8 empty] | = | 219 | 219 | und
9.3.1.7.2 | Arruela lisa zincada d=1/4" | [8 empty] | = | 763 | 763 | und
9.3.1.7.3 | Arruela de lisa 5/16" | [8 empty] | = | 8 | 8 | und
9.3.1.7.4 | Bucha de nylon sem aba s4 | [8 empty] | = | 61 | 61 | und
9.3.1.7.5 | Bucha de nylon sem aba s6 | [8 empty] | = | 27 | 27 | und
9.3.1.7.6 | Bucha de nylon sem aba s8 | [8 empty] | = | 39 | 39 | und
9.3.1.7.7 | Bucha de nylon sem aba s10 | [8 empty] | = | 36 | 36 | und
9.3.1.7.8 | Parafuso fenda galvan. cab. Panela 2,9x25mm autoatarrachante | [8 empty] | = | 61 | 61 | und
9.3.1.7.9 | Parafuso fenda galvan. cab. Panela 4,2x32mm autoatarrachante | [8 empty] | = | 27 | 27 | und
9.3.1.7.10 | Parafuso galvan. cab. sext. 1/4"x1.3/4" rosca soberba | [8 empty] | = | 219 | 219 | und
9.3.1.7.11 | Parafuso galv. Cab. Sext. 5/16x2" rosca soberba | [8 empty] | = | 36 | 36 | und
9.3.1.7.12 | Parafuso cabeça de lentilha 1/4"x5/8" máquina rosca total | [8 empty] | = | 416 | 416 | und
9.3.1.7.13 | Porca zincada, sextavada, diametro 1/4" | [8 empty] | = | 699 | 699 | und
9.3.1.7.14 | Vergalhão (tirante c/ rosca d=3/8"x1000mm) | [8 empty] | = | 255 | 255 | und
9.3.1.8 | Eletrocalha perfurada
9.3.1.8.1 | Eletrocalha 75x50x3000mm | [5 empty] | 43.1 | / | 3 | = | 15 | 15 | und
9.3.1.8.2 | Eletrocalha 100x50x3000mm | [5 empty] | 3.45 | / | 3 | = | 2 | 2 | m
9.3.1.8.3 | Tê horizontal 75x50mm | [8 empty] | = | 3 | 3 | und
9.3.1.8.4 | Tala plana perfurada 50mm | [8 empty] | = | 34 | 34 | und
9.3.1.8.5 | Suporte vertical 70x96mm | [8 empty] | = | 3 | 3 | und
9.3.1.8.6 | Suporte vertical 95x114mm | [8 empty] | = | 33 | 33 | und
9.3.1.8.7 | Saída horizontal para eletrocalha 3/4" | [8 empty] | = | 5 | 5 | und
9.3.1.9 | Dispositivos - embutir
9.3.1.9.1 | Tomada dupla lógica RJ 45 | [8 empty] | = | 24 | 24 | und
9.3.1.9.2 | Placa c/ 1 furo | [8 empty] | = | 9 | 9 | und
9.3.1.9.3 | Placa cega 4x4" | [8 empty] | = | 2 | 2 | und
9.3.1.9.4 | Tomada dupla RJ45 p/ piso | [8 empty] | = | 2 | 2 | und
9.3.1.10 | Cabeamento estruturado
9.3.1.10.1 | Cabo utp 4 pares cat 6 | [8 empty] | = | 3676.3 | 3676.3 | m
9.3.1.10.2 | Cabo óptico | [8 empty] | = | 101.1 | 101.1 | m
9.3.1.11 | Caixa de passagem
9.3.1.11.1 | Caixa de passagem aço 100x100x80mm | [8 empty] | = | 2 | 2 | und
9.3.1.12 | Eletrodutos e diversos
9.3.1.12.1 | Eletroduto flexível corrugado, pvc, dn 25 mm | [8 empty] | = | 20.7 | 20.7 | m
9.3.1.12.2 | Eletroduto flexível corrugado, pvc, dn 32mm (1")
9.3.1.12.2.1 | Escavação até 1,30m
[5 empty] | 15.1 | x | 0.3 | x | 0.3 | = | 1.359 | 1.359 | m³
9.3.1.12.2.2 | Eletroduto flexível corrugado, pvc, dn 32mm (1") | [8 empty] | = | 15.1 | 15.1 | m
9.3.1.12.2.3 | Reaterro
|  |  | 3.14 | x | 0.032 | x | 0.032 | / | 4 | = | 0.00080384
|  |  | Escav. | - ( | Tubo em m | x | diam. tubo | )
[5 empty] | 1.359 | - ( | 15.1 | x | 0.00080384 | ) = | 1.3469 | 1.3469 | m³
9.3.1.12.3 | Eletroduto rígido rosca, pvc, dn 25 mm | [8 empty] | = | 47.3 | 47.3 | m
9.3.1.12.4 | Eletroduto rígido rosca, pvc, dn 32 mm | [8 empty] | = | 25.2 | 25.2 | m
9.3.1.12.5 | Abraçadeira em aço p/ eletrodutos tipo D 3/4" cunha | [8 empty] | = | 61 | 61 | und
9.3.1.12.6 | Abraçadeira em aço p/ eletrodutos tipo D 1" cunha | [8 empty] | = | 27 | 27 | und
9.3.2 | Térreo
9.3.2.1 | Acessórios cabeamento - híbrido
9.3.2.1.1 | Switch (10/100) BaseTX 24 portas+4 portas | [8 empty] | = | 3 | 3 | und
9.3.2.2 | Acessórios cabeamento - metálico
9.3.2.2.1 | Conector RJ45 cat. 6 macho | [8 empty] | = | 29 | 29 | und
9.3.2.2.2 | Patch panel 24 portas | [8 empty] | = | 7 | 7 | und
9.3.2.2.3 | Conector femea p/ RJ45 | [8 empty] | = | 320 | 311 | und
[7 empty] | -2 | x | 7 | = | -9
9.3.2.3 | Acessórios cabeamento - ótico
9.3.2.3.1 | Conector SC | [8 empty] | = | 6 | 6 | und
9.3.2.3.2 | D.I.O | [8 empty] | = | 2 | 2 | und
9.3.2.3.3 | Extensão ótica MM 2 fibras - conector SC | [8 empty] | = | 2 | 2 | und
9.3.2.4 | Rack e acessórios
9.3.2.4.1 | Rack fechado 8Ux470mm | [8 empty] | = | 1 | 1 | und
9.3.2.4.2 | Rack aberto 24U | [8 empty] | = | 1 | 1 | und
9.3.2.4.3 | Anel organizador de cabos | [8 empty] | = | 1 | 1 | und
9.3.2.4.4 | Guia de cabos simples | [8 empty] | = | 1 | 1 | und
9.3.2.4.5 | Guia de cabos vertical 24u 19" | [8 empty] | = | 1 | 1 | und
9.3.2.4.6 | Guia de cabos vertical 24u 19" fechado | [8 empty] | = | 1 | 1 | und
9.3.2.4.7 | Régua 19" c/ 12 tomadas 2P+T | [8 empty] | = | 3 | 3 | und
9.3.2.4.8 | Bandeja p/ rack 19" deslizante 40mm | [8 empty] | = | 1 | 1 | und
9.3.2.5 | Perfilado perfurado e acessórios
9.3.2.5.1 | Perfilado perfurado 38x38x6000mm | [5 empty] | 461.95 | / | 6 | = | 77 | 77 | und
9.3.2.5.2 | Saída dupla p/ eletroduto | [8 empty] | = | 4 | 4 | und
9.3.2.5.3 | Saída horizontal p/ eletroduto | [8 empty] | = | 50 | 50 | und
9.3.2.5.4 | Cotovelo reto 38x38mm | [8 empty] | = | 9 | 9 | und
9.3.2.5.5 | Tê horizontal 38x38mm | [8 empty] | = | 12 | 12 | und
9.3.2.5.6 | Tala plana perfurada 38mm p/ eletrocalha metálica | [8 empty] | = | 332 | 332 | und
9.3.2.5.7 | Gancho curto p/ perfilado | [8 empty] | = | 499 | 499 | und
9.3.2.6 | Acessórios p/ eletrodutos
9.3.2.6.1 | Caixa pvc 4x4" | [8 empty] | = | 3 | 3 | und
9.3.2.6.2 | Caixa pvc octogonal 3x3" | [8 empty] | = | 37 | 37 | und
9.3.2.6.3 | Caixa pvc octogonal 4x4" | [8 empty] | = | 15 | 15 | und
9.3.2.6.4 | Luva pvc rosca 1" | [8 empty] | = | 4 | 4 | und
9.3.2.6.5 | Luva pvc rosca 3/4" | [8 empty] | = | 15 | 15 | und
9.3.2.7 | Acessórios uso geral
9.3.2.7.1 | Arruela de pressão 1/4" | [8 empty] | = | 499 | 499 | und
9.3.2.7.2 | Arruela lisa zincada d=1/4" | [8 empty] | = | 1311 | 1311 | und
9.3.2.7.3 | Arruela de lisa 5/16" | [8 empty] | = | 11 | 11 | und
9.3.2.7.4 | Bucha de nylon sem aba s4 | [8 empty] | = | 156 | 156 | und
9.3.2.7.5 | Bucha de nylon sem aba s6 | [8 empty] | = | 20 | 20 | und
9.3.2.7.6 | Bucha de nylon sem aba s8 | [8 empty] | = | 83 | 83 | und
9.3.2.7.7 | Bucha de nylon sem aba s10 | [8 empty] | = | 46 | 46 | und
9.3.2.7.8 | Parafuso fenda galvan. cab. Panela 2,9x25mm autoatarrachante | [8 empty] | = | 156 | 156 | und
9.3.2.7.9 | Parafuso fenda galvan. cab. Panela 4,2x32mm autoatarrachante | [8 empty] | = | 20 | 20 | und
9.3.2.7.10 | Parafuso galvan. cab. sext. 1/4"x1.3/4" rosca soberba | [8 empty] | = | 499 | 499 | und
9.3.2.7.11 | Parafuso galv. Cab. Sext. 5/16x2" rosca soberba | [8 empty] | = | 46 | 46 | und
9.3.2.7.12 | Parafuso cabeça de lentilha 1/4"x5/8" máquina rosca total | [8 empty] | = | 640 | 640 | und
9.3.2.7.13 | Porca zincada, sextavada, diametro 1/4" | [8 empty] | = | 1199 | 1199 | und
9.3.2.7.14 | Vergalhão (tirante c/ rosca d=3/8"x1000mm) | [8 empty] | = | 545 | 545 | und
9.3.2.8 | Eletrocalha perfurada
9.3.2.8.1 | Eletrocalha 50x50x3000mm | [5 empty] | 58.05 | / | 3 | = | 20 | 20 | und
9.3.2.8.2 | Eletrocalha 100x50x3000mm | [5 empty] | 4.85 | / | 3 | = | 2 | 2 | m
9.3.2.8.3 | Tê horizontal 50x50mm | [8 empty] | = | 3 | 3 | und
9.3.2.8.4 | Tê horizontal 100x50mm | [8 empty] | = | 1 | 1 | und
9.3.2.8.5 | Tala plana perfurada 50mm | [8 empty] | = | 52 | 52 | und
9.3.2.8.6 | Suporte vertical 70x81mm | [8 empty] | = | 42 | 42 | und
9.3.2.8.7 | Suporte vertical 70x96mm | [8 empty] | = | 4 | 4 | und
9.3.2.8.8 | Saída horizontal para eletrocalha 3/4" | [8 empty] | = | 1 | 1 | und
9.3.2.9 | Dispositivos - embutir
9.3.2.9.1 | Tomada dupla lógica RJ 45 | [8 empty] | = | 7 | 7 | und
9.3.2.9.2 | Placa c/ 1 furo | [8 empty] | = | 9 | 9 | und
9.3.2.9.3 | Placa cega 4x4" | [8 empty] | = | 3 | 3 | und
9.3.2.10 | Cabeamento estruturado
9.3.2.10.1 | Cabo utp 4 pares cat 6 | [8 empty] | = | 5518.25 | 5518.25 | m
9.3.2.10.2 | Cabo óptico | [8 empty] | = | 337.9 | 337.9 | m
9.3.2.11 | Caixa de passagem
9.3.2.11.1 | Caixa de passagem em alvenaria 0,30x0,30x0,30m | [8 empty] | = | 15 | 15 | und
9.3.2.11.2 | Tampa p/ caixa de passagem 0,30x0,30x0,05m | [8 empty] | = | 15 | 15 | und
9.3.2.12 | Eletrodutos e diversos
9.3.2.12.1 | Eletroduto flexível corrugado, pvc, dn 25 mm | [8 empty] | = | 4.1 | 4.1 | m
9.3.2.12.2 | Eletroduto flexível corrugado, pvc, dn 32 mm - leve | [8 empty] | = | 7.1 | 7.1 | m
9.3.2.12.3 | Eletroduto flexível corrugado, pvc, dn 50 mm - reforçado | [8 empty] | = | 2.9 | 2.9 | m
9.3.2.12.4 | Eletroduto flexível corrugado, pvc, dn 50mm (1.1/2")
9.3.2.12.4.1 | Escavação até 1,30m
[5 empty] | 34.25 | x | 0.3 | x | 0.3 | = | 3.0825 | 3.0825 | m³
9.3.2.12.4.2 | Eletroduto flexível corrugado, pvc, dn 50 mm (1.1/2") | [8 empty] | = | 34.25 | 34.25 | m
9.3.2.12.4.3 | Reaterro
|  |  | 3.14 | x | 0.05 | x | 0.05 | / | 4 | = | 0.0019625
|  |  | Escav. | - ( | Tubo em m | x | diam. tubo | )
[5 empty] | 3.0825 | - ( | 34.25 | x | 0.0019625 | ) = | 3.0153 | 3.0153 | m³
9.3.2.12.5 | Eletroduto flexível corrugado, pvc, dn 63mm (2")
9.3.2.12.5.1 | Escavação até 1,30m
[5 empty] | 96.5 | x | 0.3 | x | 0.3 | = | 8.685 | 8.685 | m³
9.3.2.12.5.2 | Eletroduto flexível corrugado, pvc, dn 63mm (2") | [8 empty] | = | 96.5 | 96.5 | m
9.3.2.12.5.3 | Reaterro
|  |  | 3.14 | x | 0.063 | x | 0.063 | / | 4 | = | 0.0031157
|  |  | Escav. | - ( | Tubo em m | x | diam. tubo | )
[5 empty] | 8.685 | - ( | 96.5 | x | 0.0031157 | ) = | 8.3843 | 8.3843 | m³
9.3.2.12.6 | Eletroduto rígido rosca, pvc, dn 25 mm | [8 empty] | = | 127.95 | 127.95 | m
9.3.2.12.7 | Eletroduto rígido rosca, pvc, dn 32 mm | [8 empty] | = | 10.6 | 10.6 | m
9.3.2.12.8 | Eletroduto rígido rosca, pvc, dn 60 mm | [8 empty] | = | 8.2 | 8.2 | m
9.3.2.12.9 | Abraçadeira em aço p/ eletrodutos tipo D 3/4" cunha | [8 empty] | = | 156 | 156 | und
9.3.2.12.10 | Abraçadeira em aço p/ eletrodutos tipo D 1" cunha | [8 empty] | = | 11 | 11 | und
9.3.2.12.11 | Abraçadeira em aço p/ eletrodutos tipo D 2" cunha | [8 empty] | = | 9 | 9 | und
9.3.3 | 1º Pavimento
9.3.3.1 | Acessórios cabeamento - híbrido
9.3.3.1.1 | Switch (10/100) BaseTX 24 portas+2portas | [8 empty] | = | 14 | 14 | und
9.3.3.2 | Acessórios cabeamento - metálico
9.3.3.2.1 | Conector RJ45 cat. 6 macho | [8 empty] | = | 330 | 330 | und
9.3.3.2.2 | Patch panel 24 portas | [8 empty] | = | 31 | 31 | und
9.3.3.2.3 | Conector femea p/ RJ45 | [8 empty] | = | 496 | 329 | und
[7 empty] | -2 | x | 131 | = | -133
[7 empty] | -1 | x | 33 | = | -34
9.3.3.3 | Acessórios cabeamento - ótico
9.3.3.3.1 | Conector ST | [8 empty] | = | 14 | 14 | und
9.3.3.3.2 | D.I.O | [8 empty] | = | 2 | 2 | und
9.3.3.3.3 | Extensão ótica MM 2 fibras - conector ST | [8 empty] | = | 2 | 2 | und
9.3.3.4 | Rack e acessórios
9.3.3.4.1 | Rack fechado 19" 40U | [8 empty] | = | 1 | 1 | und
9.3.3.4.2 | Rack fechado 19" 44U | [8 empty] | = | 1 | 1 | und
9.3.3.4.3 | Kit de ventilação c/ 2 ventiladores | [8 empty] | = | 1 | 1 | und
9.3.3.4.4 | Guia de cabos fechado 1U | [8 empty] | = | 15 | 15 | und
9.3.3.4.5 | Régua 19" c/ 12 tomadas 2P+T | [8 empty] | = | 4 | 4 | und
9.3.3.4.6 | Placa de fechamento - cega 1U | [8 empty] | = | 1 | 1 | und
9.3.3.4.7 | Placa de fechamento - vazada 1U | [8 empty] | = | 1 | 1 | und
9.3.3.5 | Perfilado perfurado e acessórios
9.3.3.5.1 | Perfilado perfurado 38x38x6000mm | [5 empty] | 574.95 | / | 6 | = | 96 | 96 | und
9.3.3.5.2 | Saída dupla p/ eletroduto | [8 empty] | = | 10 | 10 | und
9.3.3.5.3 | Saída horizontal p/ eletroduto | [8 empty] | = | 119 | 119 | und
9.3.3.5.4 | Cotovelo reto 38x38mm | [8 empty] | = | 18 | 18 | und
9.3.3.5.5 | Cruzeta (x) horizontal 38x38mm | [8 empty] | = | 1 | 1 | und
9.3.3.5.6 | Tê horizontal 38x38mm | [8 empty] | = | 16 | 16 | und
9.3.3.5.7 | Tala plana perfurada 38mm p/ eletrocalha metálica | [8 empty] | = | 197 | 197 | und
9.3.3.5.8 | Gancho curto p/ perfilado | [8 empty] | = | 657 | 657 | und
9.3.3.6 | Acessórios p/ eletrodutos
9.3.3.6.1 | Caixa pvc octogonal 3x3" | [8 empty] | = | 34 | 34 | und
9.3.3.6.2 | Caixa pvc octogonal 4x4" | [8 empty] | = | 35 | 35 | und
9.3.3.6.3 | Luva pvc rosca 1" | [8 empty] | = | 1 | 1 | und
9.3.3.6.4 | Luva pvc rosca 3/4" | [8 empty] | = | 10 | 10 | und
9.3.3.7 | Acessórios uso geral
9.3.3.7.1 | Arruela de pressão 1/4" | [8 empty] | = | 657 | 657 | und
9.3.3.7.2 | Arruela lisa zincada d=1/4" | [8 empty] | = | 3135 | 3135 | und
9.3.3.7.3 | Arruela de lisa 5/16" | [8 empty] | = | 44 | 44 | und
9.3.3.7.4 | Bucha de nylon sem aba s4 | [8 empty] | = | 449 | 449 | und
9.3.3.7.5 | Bucha de nylon sem aba s6 | [8 empty] | = | 64 | 64 | und
9.3.3.7.6 | Bucha de nylon sem aba s8 | [8 empty] | = | 171 | 171 | und
9.3.3.7.7 | Bucha de nylon sem aba s10 | [8 empty] | = | 183 | 183 | und
9.3.3.7.8 | Parafuso fenda galvan. cab. Panela 2,9x25mm autoatarrachante | [8 empty] | = | 449 | 449 | und
9.3.3.7.9 | Parafuso fenda galvan. cab. Panela 4,2x32mm autoatarrachante | [8 empty] | = | 64 | 64 | und
9.3.3.7.10 | Parafuso galvan. cab. sext. 1/4"x1.3/4" rosca soberba | [8 empty] | = | 647 | 647 | und
9.3.3.7.11 | Parafuso galv. Cab. Sext. 5/16x2" rosca soberba | [8 empty] | = | 183 | 183 | und
9.3.3.7.12 | Parafuso cabeça de lentilha 1/4"x5/8" máquina rosca total | [8 empty] | = | 1816 | 1816 | und
9.3.3.7.13 | Porca zincada, sextavada, diametro 1/4" | [8 empty] | = | 2767 | 2767 | und
9.3.3.7.14 | Vergalhão (tirante c/ rosca d=3/8"x1000mm) | [8 empty] | = | 840 | 840 | und
9.3.3.8 | Eletrocalha perfurada
9.3.3.8.1 | Eletrocalha 100x100x3000mm | [5 empty] | 232.35 | / | 3 | = | 78 | 78 | und
9.3.3.8.2 | Eletrocalha 200x75x3000mm | [5 empty] | 6.6 | / | 3 | = | 3 | 3 | und
9.3.3.8.3 | Cruzeta (x) horizontal 100x100mm | [8 empty] | = | 6 | 6 | und
9.3.3.8.4 | Curva horizontal 100x100mm | [8 empty] | = | 5 | 5 | und
9.3.3.8.5 | Tê horizontal 100x100mm | [8 empty] | = | 20 | 20 | und
9.3.3.8.6 | Tê horizontal 200x75mm | [8 empty] | = | 2 | 2 | und
9.3.3.8.7 | Tala plana perfurada 75mm | [8 empty] | = | 12 | 12 | und
9.3.3.8.8 | Tala plana perfurada 100mm | [8 empty] | = | 268 | 268 | und
9.3.3.8.9 | Suporte vertical 70x125mm | [8 empty] | = | 6 | 6 | und
9.3.3.8.10 | Suporte vertical 120x146mm | [8 empty] | = | 177 | 177 | und
9.3.3.8.11 | Saída dupla p/ eletroduto | [8 empty] | = | 4 | 4 | und
9.3.3.8.12 | Saída horizontal para eletrocalha 3/4" | [8 empty] | = | 12 | 12 | und
9.3.3.9 | Dispositivos - embutir
9.3.3.9.1 | Tomada dupla lógica RJ 45 | [8 empty] | = | 131 | 131 | und
9.3.3.9.2 | Tomada lógica RJ 45 1 módulo | [8 empty] | = | 33 | 33 | und
9.3.3.10 | Cabeamento estruturado
9.3.3.10.1 | Cabo utp 4 pares cat 6 | [8 empty] | = | 20723.95 | 20723.95 | m
9.3.3.10.2 | Cabo óptico | [8 empty] | = | 1362.4 | 1362.4 | m
9.3.3.11 | Caixa de passagem
9.3.3.11.1 | Caixa de passagem aço 100x100x80mm | [8 empty] | = | 11 | 11 | und
9.3.3.12 | Eletrodutos e diversos
9.3.3.12.1 | Eletroduto flexível corrugado, pvc, dn 25 mm | [8 empty] | = | 68.3 | 68.3 | m
9.3.3.12.2 | Eletroduto flexível corrugado, pvc, dn 32 mm - leve | [8 empty] | = | 11.4 | 11.4 | m
9.3.3.12.3 | Eletroduto flexível corrugado, pvc, dn 63mm (2") | [8 empty] | = | 0.3 | 0.3 | m
9.3.3.12.4 | Eletroduto rígido rosca, pvc, dn 25 mm | [8 empty] | = | 379.75 | 379.75 | m
9.3.3.12.5 | Eletroduto rígido rosca, pvc, dn 32 mm | [8 empty] | = | 57.3 | 57.3 | m
9.3.3.12.6 | Abraçadeira em aço p/ eletrodutos tipo D 3/4" cunha | [8 empty] | = | 449 | 449 | und
9.3.3.12.7 | Abraçadeira em aço p/ eletrodutos tipo D 1" cunha | [8 empty] | = | 64 | 64 | und
9.3.4 | 2º Pavimento
9.3.4.1 | Acessórios cabeamento - híbrido
9.3.4.1.1 | Switch (10/100) BaseTX 24 portas+2portas | [8 empty] | = | 6 | 6 | und
9.3.4.2 | Acessórios cabeamento - metálico
9.3.4.2.1 | Conector RJ45 cat. 6 macho | [8 empty] | = | 123 | 123 | und
9.3.4.2.2 | Patch panel 24 portas | [8 empty] | = | 12 | 12 | und
9.3.4.2.3 | Conector femea p/ RJ45 | [8 empty] | = | 272 | 218 | und
[7 empty] | -2 | x | 52 | = | -54
9.3.4.3 | Acessórios cabeamento - ótico
9.3.4.3.1 | Conector SC | [8 empty] | = | 2 | 2 | und
9.3.4.3.2 | D.I.O | [8 empty] | = | 1 | 1 | und
9.3.4.3.3 | Extensão ótica MM 2 fibras - conector SC | [8 empty] | = | 1 | 1 | und
9.3.4.4 | Rack e acessórios
9.3.4.4.1 | Rack fechado 19" 32U | [8 empty] | = | 1 | 1 | und
9.3.4.4.2 | Kit de ventilação c/ 2 ventiladores | [8 empty] | = | 1 | 1 | und
9.3.4.4.3 | Guia de cabos fechado 1U | [8 empty] | = | 5 | 5 | und
9.3.4.4.4 | Régua 19" c/ 12 tomadas 2P+T | [8 empty] | = | 2 | 2 | und
9.3.4.5 | Perfilado perfurado e acessórios
9.3.4.5.1 | Perfilado perfurado 38x38x6000mm | [5 empty] | 196.4 | / | 6 | = | 33 | 33 | und
9.3.4.5.2 | Saída dupla p/ eletroduto | [8 empty] | = | 2 | 2 | und
9.3.4.5.3 | Saída horizontal p/ eletroduto | [8 empty] | = | 33 | 33 | und
9.3.4.5.4 | Cotovelo reto 38x38mm | [8 empty] | = | 6 | 6 | und
9.3.4.5.5 | Cruzeta (x) horizontal 38x38mm | [8 empty] | = | 1 | 1 | und
9.3.4.5.6 | Tê horizontal 38x38mm | [8 empty] | = | 5 | 5 | und
9.3.4.5.7 | Tala plana perfurada 38mm p/ eletrocalha metálica | [8 empty] | = | 68 | 68 | und
9.3.4.5.8 | Gancho curto p/ perfilado | [8 empty] | = | 216 | 216 | und
9.3.4.6 | Acessórios p/ eletrodutos
9.3.4.6.1 | Caixa pvc octogonal 3x3" | [8 empty] | = | 10 | 10 | und
9.3.4.6.2 | Caixa pvc octogonal 4x4" | [8 empty] | = | 19 | 19 | und
9.3.4.6.3 | Luva pvc rosca 3/4" | [8 empty] | = | 6 | 6 | und
9.3.4.7 | Acessórios uso geral
9.3.4.7.1 | Arruela de pressão 1/4" | [8 empty] | = | 216 | 216 | und
9.3.4.7.2 | Arruela lisa zincada d=1/4" | [8 empty] | = | 761 | 761 | und
9.3.4.7.3 | Arruela de lisa 5/16" | [8 empty] | = | 6 | 6 | und
9.3.4.7.4 | Bucha de nylon sem aba s4 | [8 empty] | = | 169 | 169 | und
9.3.4.7.5 | Bucha de nylon sem aba s6 | [8 empty] | = | 4 | 4 | und
9.3.4.7.6 | Bucha de nylon sem aba s8 | [8 empty] | = | 51 | 51 | und
9.3.4.7.7 | Bucha de nylon sem aba s10 | [8 empty] | = | 38 | 38 | und
9.3.4.7.8 | Parafuso fenda galvan. cab. Panela 2,9x25mm autoatarrachante | [8 empty] | = | 169 | 169 | und
9.3.4.7.9 | Parafuso fenda galvan. cab. Panela 4,2x32mm autoatarrachante | [8 empty] | = | 4 | 4 | und
9.3.4.7.10 | Parafuso galvan. cab. sext. 1/4"x1.3/4" rosca soberba | [8 empty] | = | 216 | 216 | und
9.3.4.7.11 | Parafuso galv. Cab. Sext. 5/16x2" rosca soberba | [8 empty] | = | 38 | 38 | und
9.3.4.7.12 | Parafuso cabeça de lentilha 1/4"x5/8" máquina rosca total | [8 empty] | = | 416 | 416 | und
9.3.4.7.13 | Porca zincada, sextavada, diametro 1/4" | [8 empty] | = | 705 | 705 | und
9.3.4.7.14 | Vergalhão (tirante c/ rosca d=1/4"x1000mm) | [8 empty] | = | 254 | 254 | und
9.3.4.8 | Eletrocalha perfurada
9.3.4.8.1 | Eletrocalha 50x50x3000mm | [5 empty] | 6.6 | / | 3 | = | 3 | 3 | und
9.3.4.8.2 | Eletrocalha 100x75x3000mm | [5 empty] | 3.35 | / | 3 | = | 2 | 2 | und
9.3.4.8.3 | Eletrocalha 100x100x3000mm | [5 empty] | 35.6 | / | 3 | = | 12 | 12 | und
9.3.4.8.4 | Tê horizontal 100x75mm | [8 empty] | = | 5 | 5 | und
9.3.4.8.5 | Tala plana perfurada 50mm | [8 empty] | = | 4 | 4 | und
9.3.4.8.6 | Tala plana perfurada 75mm | [8 empty] | = | 30 | 30 | und
9.3.4.8.7 | Tala plana perfurada 100mm | [8 empty] | = | 10 | 10 | und
9.3.4.8.8 | Suporte vertical 70x81mm | [8 empty] | = | 5 | 5 | und
9.3.4.8.9 | Suporte vertical 120x146mm | [8 empty] | = | 33 | 33 | und
9.3.4.8.10 | Saída dupla p/ eletroduto | [8 empty] | = | 2 | 2 | und
9.3.4.8.11 | Saída horizontal para eletrocalha 3/4" | [8 empty] | = | 7 | 7 | und
9.3.4.9 | Dispositivos - embutir
9.3.4.9.1 | Tomada dupla lógica RJ 45 | [8 empty] | = | 52 | 52 | und
9.3.4.10 | Cabeamento estruturado
9.3.4.10.1 | Cabo utp 4 pares cat 6 | [8 empty] | = | 6609.75 | 6609.75 | m
9.3.4.10.2 | Cabo óptico | [8 empty] | = | 18.6 | 18.6 | m
9.3.4.11 | Caixa de passagem
9.3.4.11.1 | Caixa de passagem aço 100x100x80mm | [8 empty] | = | 4 | 4 | und
9.3.4.12 | Eletrodutos e diversos
9.3.4.12.1 | Eletroduto flexível corrugado, pvc, dn 25 mm | [8 empty] | = | 49 | 49 | m
9.3.4.12.2 | Eletroduto flexível corrugado, pvc, dn 63mm (2") | [8 empty] | = | 6.2 | 6.2 | m
9.3.4.12.3 | Eletroduto rígido rosca, pvc, dn 25 mm | [8 empty] | = | 146.35 | 146.35 | m
9.3.4.12.4 | Eletroduto rígido rosca, pvc, dn 32 mm | [8 empty] | = | 3.15 | 3.15 | m
9.3.4.12.5 | Abraçadeira em aço p/ eletrodutos tipo D 3/4" cunha | [8 empty] | = | 169 | 169 | und
9.3.4.12.6 | Abraçadeira em aço p/ eletrodutos tipo D 1" cunha | [8 empty] | = | 4 | 4 | und
9.3.5 | 3º Pavimento
9.3.5.1 | Acessórios cabeamento - híbrido
9.3.5.1.1 | Switch (10/100) BaseTX 24 portas+2portas | [8 empty] | = | 7 | 7 | und
9.3.5.2 | Acessórios cabeamento - metálico
9.3.5.2.1 | Conector RJ45 cat. 6 macho | [8 empty] | = | 164 | 164 | und
9.3.5.2.2 | Patch panel 24 portas | [8 empty] | = | 15 | 15 | und
9.3.5.2.3 | Conector femea p/ RJ45 | [8 empty] | = | 400 | 330 | und
[7 empty] | -2 | x | 68 | = | -70
9.3.5.3 | Acessórios cabeamento - ótico
9.3.5.3.1 | Conector SC | [8 empty] | = | 2 | 2 | und
9.3.5.3.2 | D.I.O | [8 empty] | = | 1 | 1 | und
9.3.5.3.3 | Extensão ótica MM 2 fibras - conector SC | [8 empty] | = | 1 | 1 | und
9.3.5.4 | Rack e acessórios
9.3.5.4.1 | Rack aberto 19" 40U | [8 empty] | = | 1 | 1 | und
9.3.5.4.2 | Régua 19" c/ 12 tomadas 2P+T | [8 empty] | = | 2 | 2 | und
9.3.5.4.3 | Guia de cabos fechado 1U | [8 empty] | = | 8 | 8 | und
9.3.5.4.4 | Anel organizador de cabos | [8 empty] | = | 1 | 1 | und
9.3.5.4.5 | Bandeja p/ rack 19" deslizante 40mm | [8 empty] | = | 1 | 1 | und
9.3.5.4.6 | Guia de cabos simples | [8 empty] | = | 1 | 1 | und
9.3.5.4.7 | Guia de cabos vertical 24u 19" | [8 empty] | = | 1 | 1 | und
9.3.5.5 | Perfilado perfurado e acessórios
9.3.5.5.1 | Perfilado perfurado 38x38x6000mm | [5 empty] | 275 | / | 6 | = | 46 | 46 | und
9.3.5.5.2 | Saída dupla p/ eletroduto | [8 empty] | = | 5 | 5 | und
9.3.5.5.3 | Saída horizontal p/ eletroduto | [8 empty] | = | 64 | 64 | und
9.3.5.5.4 | Cotovelo reto 38x38mm | [8 empty] | = | 3 | 3 | und
9.3.5.5.5 | Cruzeta (x) horizontal 38x38mm | [8 empty] | = | 1 | 1 | und
9.3.5.5.6 | Tê horizontal 38x38mm | [8 empty] | = | 6 | 6 | und
9.3.5.5.7 | Tala plana perfurada 38mm p/ eletrocalha metálica | [8 empty] | = | 64 | 64 | und
9.3.5.5.8 | Gancho curto p/ perfilado | [8 empty] | = | 305 | 305 | und
9.3.5.6 | Acessórios p/ eletrodutos
9.3.5.6.1 | Caixa pvc 4x4" | [8 empty] | = | 1 | 1 | und
9.3.5.6.2 | Caixa pvc octogonal 3x3" | [8 empty] | = | 15 | 15 | und
9.3.5.6.3 | Caixa pvc octogonal 4x4" | [8 empty] | = | 28 | 28 | und
9.3.5.6.4 | Luva pvc rosca 3/4" | [8 empty] | = | 21 | 21 | und
9.3.5.7 | Acessórios uso geral
9.3.5.7.1 | Arruela de pressão 1/4" | [8 empty] | = | 305 | 305 | und
9.3.5.7.2 | Arruela lisa zincada d=1/4" | [8 empty] | = | 1009 | 1009 | und
9.3.5.7.3 | Arruela de lisa 5/16" | [8 empty] | = | 10 | 10 | und
9.3.5.7.4 | Bucha de nylon sem aba s4 | [8 empty] | = | 254 | 254 | und
9.3.5.7.5 | Bucha de nylon sem aba s6 | [8 empty] | = | 38 | 38 | und
9.3.5.7.6 | Bucha de nylon sem aba s8 | [8 empty] | = | 80 | 80 | und
9.3.5.7.7 | Bucha de nylon sem aba s10 | [8 empty] | = | 46 | 46 | und
9.3.5.7.8 | Parafuso fenda galvan. cab. Panela 2,9x25mm autoatarrachante | [8 empty] | = | 254 | 254 | und
9.3.5.7.9 | Parafuso fenda galvan. cab. Panela 4,2x32mm autoatarrachante | [8 empty] | = | 38 | 38 | und
9.3.5.7.10 | Parafuso galvan. cab. sext. 1/4"x1.3/4" rosca soberba | [8 empty] | = | 305 | 305 | und
9.3.5.7.11 | Parafuso galv. Cab. Sext. 5/16x2" rosca soberba | [8 empty] | = | 46 | 46 | und
9.3.5.7.12 | Parafuso cabeça de lentilha 1/4"x5/8" máquina rosca total | [8 empty] | = | 536 | 536 | und
9.3.5.7.13 | Porca zincada, sextavada, diametro 1/4" | [8 empty] | = | 929 | 929 | und
9.3.5.7.14 | Vergalhão (tirante c/ rosca d=1/4"x1000mm) | [8 empty] | = | 351 | 351 | und
9.3.5.8 | Eletrocalha perfurada
9.3.5.8.1 | Eletrocalha 50x50x3000mm | [5 empty] | 22.4 | / | 3 | = | 8 | 8 | und
9.3.5.8.2 | Eletrocalha 100x100x3000mm | [5 empty] | 34.9 | / | 3 | = | 12 | 12 | und
9.3.5.8.3 | Eletrocalha 200x50x3000mm | [5 empty] | 3.35 | / | 3 | = | 2 | 2 | und
9.3.5.8.4 | Cruzeta 90º 100x100mm | [8 empty] | = | 2 | 2 | und
9.3.5.8.5 | Cruzeta 90º 200x50mm | [8 empty] | = | 1 | 1 | und
9.3.5.8.6 | Tê horizontal 50x50mm | [8 empty] | = | 2 | 2 | und
9.3.5.8.7 | Tê horizontal 100x100mm | [8 empty] | = | 5 | 5 | und
9.3.5.8.8 | Tala plana perfurada 50mm | [8 empty] | = | 36 | 36 | und
9.3.5.8.9 | Tala plana perfurada 100mm | [8 empty] | = | 54 | 54 | und
9.3.5.8.10 | Suporte vertical 70x81mm | [8 empty] | = | 16 | 16 | und
9.3.5.8.11 | Suporte vertical 70x125mm | [8 empty] | = | 3 | 3 | und
9.3.5.8.12 | Suporte vertical 120x146mm | [8 empty] | = | 27 | 27 | und
9.3.5.8.13 | Saída horizontal para eletrocalha 3/4" | [8 empty] | = | 4 | 4 | und
9.3.5.9 | Dispositivos - embutir
9.3.5.9.1 | Tomada dupla lógica RJ 45 | [8 empty] | = | 68 | 68 | und
9.3.5.9.2 | Placa cega 4x4" | [8 empty] | = | 1 | 1 | und
9.3.5.10 | Cabeamento estruturado
9.3.5.10.1 | Cabo utp 4 pares cat 6 | [8 empty] | = | 7886.05 | 7886.05 | m
9.3.5.10.2 | Cabo óptico | [8 empty] | = | 52.6 | 52.6 | m
9.3.5.11 | Caixa de passagem
9.3.5.11.1 | Caixa de passagem aço 100x100x80mm | [8 empty] | = | 6 | 6 | und
9.3.5.12 | Eletrodutos e diversos
9.3.5.12.1 | Eletroduto flexível corrugado, pvc, dn 25 mm | [8 empty] | = | 75.9 | 75.9 | m
9.3.5.12.2 | Eletroduto flexível corrugado, pvc, dn 63mm (2") | [8 empty] | = | 3.1 | 3.1 | m
9.3.5.12.3 | Eletroduto rígido rosca, pvc, dn 25 mm | [8 empty] | = | 213.25 | 213.25 | m
9.3.5.12.4 | Eletroduto rígido rosca, pvc, dn 32 mm | [8 empty] | = | 32.9 | 32.9 | m
9.3.5.12.5 | Eletroduto rígido rosca, pvc, dn 50 mm | [8 empty] | = | 0.35 | 0.35 | m
9.3.5.12.6 | Abraçadeira em aço p/ eletrodutos tipo D 3/4" cunha | [8 empty] | = | 254 | 254 | und
9.3.5.12.7 | Abraçadeira em aço p/ eletrodutos tipo D 1" cunha | [8 empty] | = | 37 | 37 | und
9.3.5.12.8 | Abraçadeira em aço p/ eletrodutos tipo D 1.1/2"" cunha | [8 empty] | = | 1 | 1 | und
9.3.6 | Rooftop
9.3.6.1 | Acessórios cabeamento - híbrido
9.3.6.1.1 | Switch (10/100) BaseTX 24 portas+2portas | [8 empty] | = | 1 | 1 | und
9.3.6.2 | Acessórios cabeamento - metálico
9.3.6.2.1 | Conector RJ45 cat. 6 macho | [8 empty] | = | 1 | 1 | und
9.3.6.2.2 | Patch panel 24 portas | [8 empty] | = | 1 | 1 | und
9.3.6.2.3 | Conector femea p/ RJ45 | [8 empty] | = | 82 | 82 | und
9.3.6.3 | Acessórios cabeamento - ótico
9.3.6.3.1 | Conector SC | [8 empty] | = | 2 | 2 | und
9.3.6.3.2 | D.I.O | [8 empty] | = | 1 | 1 | und
9.3.6.3.3 | Extensão ótica MM 2 fibras - conector SC | [8 empty] | = | 1 | 1 | und
9.3.6.4 | Rack e acessórios
9.3.6.4.1 | Rack aberto 19" 12U | [8 empty] | = | 1 | 1 | und
9.3.6.4.2 | Régua 19" c/ 12 tomadas 2P+T | [8 empty] | = | 1 | 1 | und
9.3.6.4.3 | Anel organizador de cabos | [8 empty] | = | 1 | 1 | und
9.3.6.4.4 | Bandeja p/ rack 19" deslizante 40mm | [8 empty] | = | 1 | 1 | und
9.3.6.4.5 | Guia de cabos simples | [8 empty] | = | 1 | 1 | und
9.3.6.4.6 | Guia de cabos vertical 24u 19" | [8 empty] | = | 1 | 1 | und
9.3.6.5 | Perfilado perfurado e acessórios
9.3.6.5.1 | Perfilado perfurado 38x38x6000mm | [5 empty] | 39.3 | / | 6 | = | 7 | 7 | und
9.3.6.5.2 | Saída horizontal p/ eletroduto | [8 empty] | = | 4 | 4 | und
9.3.6.5.3 | Cotovelo reto 38x38mm | [8 empty] | = | 3 | 3 | und
9.3.6.5.4 | Tala plana perfurada 38mm p/ eletrocalha metálica | [8 empty] | = | 15 | 15 | und
9.3.6.5.5 | Gancho curto p/ perfilado | [8 empty] | = | 42 | 42 | und
9.3.6.6 | Acessórios p/ eletrodutos
9.3.6.6.1 | Caixa pvc octogonal 3x3" | [8 empty] | = | 3 | 3 | und
9.3.6.6.2 | Caixa pvc octogonal 4x4" | [8 empty] | = | 1 | 1 | und
9.3.6.7 | Acessórios uso geral
9.3.6.7.1 | Arruela de pressão 1/4" | [8 empty] | = | 42 | 42 | und
9.3.6.7.2 | Arruela lisa zincada d=1/4" | [8 empty] | = | 90 | 90 | und
9.3.6.7.3 | Bucha de nylon sem aba s4 | [8 empty] | = | 7 | 7 | und
9.3.6.7.4 | Bucha de nylon sem aba s6 | [8 empty] | = | 1 | 1 | und
9.3.6.7.5 | Bucha de nylon sem aba s8 | [8 empty] | = | 7 | 7 | und
9.3.6.7.6 | Parafuso fenda galvan. cab. Panela 2,9x25mm autoatarrachante | [8 empty] | = | 7 | 7 | und
9.3.6.7.7 | Parafuso fenda galvan. cab. Panela 4,2x32mm autoatarrachante | [8 empty] | = | 1 | 1 | und
9.3.6.7.8 | Parafuso galvan. cab. sext. 1/4"x1.3/4" rosca soberba | [8 empty] | = | 42 | 42 | und
9.3.6.7.9 | Parafuso cabeça de lentilha 1/4"x5/8" máquina rosca total | [8 empty] | = | 48 | 48 | und
9.3.6.7.10 | Porca zincada, sextavada, diametro 1/4" | [8 empty] | = | 90 | 90 | und
9.3.6.7.11 | Vergalhão (tirante c/ rosca d=1/4"x1000mm) | [8 empty] | = | 42 | 42 | und
9.3.6.8 | Dispositivos - embutir
9.3.6.8.1 | Placa c/ furo | [8 empty] | = | 1 | 1 | und
9.3.6.9 | Cabeamento estruturado
9.3.6.9.1 | Cabo utp 4 pares cat 6 | [8 empty] | = | 207.1 | 207.1 | m
9.3.6.9.2 | Cabo óptico | [8 empty] | = | 5.8 | 5.8 | m
9.3.6.10 | Caixa de passagem
9.3.6.10.1 | Caixa de passagem aço 100x100x80mm | [8 empty] | = | 1 | 1 | und
9.3.6.11 | Eletrodutos e diversos
9.3.6.11.1 | Eletroduto flexível corrugado, pvc, dn 63mm (2") | [8 empty] | = | 2.9 | 2.9 | m
9.3.6.11.2 | Eletroduto rígido rosca, pvc, dn 25 mm | [8 empty] | = | 2.85 | 2.85 | m
9.3.6.11.3 | Eletroduto rígido rosca, pvc, dn 50 mm | [8 empty] | = | 0.75 | 0.75 | m
9.3.6.11.4 | Abraçadeira em aço p/ eletrodutos tipo D 3/4" cunha | [8 empty] | = | 7 | 7 | und
9.3.6.11.5 | Abraçadeira em aço p/ eletrodutos tipo D 1.1/2"" cunha | [8 empty] | = | 1 | 1 | und
9.4 | CFTV
9.4.1 | Subsolo
9.4.1.1 | Balun passivo conversor | [8 empty] | = | 34 | 34 | und
9.4.1.2 | Balun c/ alimentação | [8 empty] | = | 2 | 2 | und
9.4.1.3 | Câmera externa infravermelho bullet | [8 empty] | = | 9 | 9 | und
9.4.1.4 | Câmera interna infravermelho dome | [8 empty] | = | 8 | 8 | und
9.4.1.5 | Gravador de video | [8 empty] | = | 1 | 1 | und
9.4.2 | Térreo
9.4.2.1 | Balun passivo conversor | [8 empty] | = | 92 | 92 | und
9.4.2.2 | Balun c/ alimentação | [8 empty] | = | 3 | 3 | und
9.4.2.3 | Câmera externa infravermelho bullet | [8 empty] | = | 9 | 9 | und
9.4.2.4 | Câmera interna infravermelho dome | [8 empty] | = | 42 | 42 | und
9.4.2.5 | Gravador de video | [8 empty] | = | 3 | 3 | und
9.4.2.6 | Poste em aço galv. Flangeado, reto, h= 5m | [8 empty] | = | 5 | 5 | und
9.4.3 | 1º Pavimento
9.4.3.1 | Balun passivo conversor | [8 empty] | = | 68 | 68 | und
9.4.3.2 | Balun c/ alimentação | [8 empty] | = | 2 | 2 | und
9.4.3.3 | Câmera interna infravermelho dome | [8 empty] | = | 34 | 34 | und
9.4.3.4 | Gravador de video | [8 empty] | = | 2 | 2 | und
9.4.4 | 2º Pavimento
9.4.4.1 | Balun passivo conversor | [8 empty] | = | 20 | 20 | und
9.4.4.2 | Balun c/ alimentação | [8 empty] | = | 1 | 1 | und
9.4.4.3 | Câmera interna infravermelho dome | [8 empty] | = | 10 | 10 | und
9.4.4.4 | Gravador de video | [8 empty] | = | 1 | 1 | und
9.4.5 | 3º Pavimento
9.4.5.1 | Balun passivo conversor | [8 empty] | = | 30 | 30 | und
9.4.5.2 | Balun c/ alimentação | [8 empty] | = | 1 | 1 | und
9.4.5.3 | Câmera interna infravermelho dome | [8 empty] | = | 15 | 15 | und
9.4.5.4 | Gravador de video | [8 empty] | = | 1 | 1 | und
9.4.6 | Rooftop
9.4.6.1 | Balun passivo conversor | [8 empty] | = | 8 | 8 | und
9.4.6.2 | Balun c/ alimentação | [8 empty] | = | 1 | 1 | und
9.4.6.3 | Câmera externa infravermelho bullet | [8 empty] | = | 1 | 1 | und
9.4.6.4 | Câmera interna infravermelho dome | [8 empty] | = | 3 | 3 | und
9.4.6.5 | Gravador de video | [8 empty] | = | 1 | 1 | und
9.5 | SPDA
9.5.1 | Piso
9.5.1.1 | Cabo de cobre nu
9.5.1.1.1 | Escavação até 1,30m
[5 empty] | 440 | x | 0.3 | x | 0.5 | = | 66 | 66 | m
9.5.1.1.2 | Cabo de cobre nu 50 mm2 | [8 empty] | = | 440 | 440 | m
9.5.1.1.3 | Reaterro
|  |  | 3.14 | x | 0.05 | x | 0.05 | / | 4 | = | 0.0019625
|  |  | Escav. | - ( | Tubo em m | x | diam. cabo | )
[5 empty] | 66 | - ( | 440 | x | 0.0019625 | ) = | 65.1365
[11 empty] | 65.1365 | 65.1365 | m³
9.5.2 | Caixa de inspeção Ø 300x300mm em concreto com tampa em ferro fundido | [8 empty] | = | 33 | 33 | und
9.5.3 | Haste de aterramento 5/8" 2,4m | [8 empty] | = | 33 | 33 | und
9.5.4 | Terminal estanhado de compressão para cabo de 50mm² | [8 empty] | = | 66 | 66 | und
9.5.5 | Caixa PP anti-UV e anti-chama 123x158x87mm bocal de Ø 1” | [8 empty] | = | 20 | 20 | und
9.5.6 | Eletroduto em pvc de Ø 1” | [5 empty] | 20 | x | 3 | = | 60 | 60 | m
9.5.7 | Curva 90º em pvc de Ø 1” | [8 empty] | = | 40 | 40 | und
9.5.8 | Bucha de nylon s8 | [8 empty] | = | 500 | 500 | und
9.5.9 | Barra chata em alumínio 7/8”x1/8” (70mm²) | [5 empty] | 410 | x | 3 | = | 1230 | 1230 | m
9.5.10 | Parafuso para união das eletrocalhas | [8 empty] | = | 1500 | 1500 | und
9.5.11 | Porca sextavada | [8 empty] | = | 1500 | 1500 | und
9.5.12 | Arruela galvanizada 1/4" | [8 empty] | = | 1500 | 1500 | und
9.5.13 | Fixador Ø 45mm c/ parafuso de ¼” e porca | [8 empty] | = | 526 | 526 | und
9.5.14 | Curva 90º Barra chata em alumínio 7/8”x1/8”x3000mm | [8 empty] | = | 40 | 40 | und
9.5.15 | Caixa de equalização | [8 empty] | = | 1 | 1 | und
9.5.16 | Minicaptores em barra chata 7/8”x 1/8x300mm | [8 empty] | = | 242 | 242 | und
10 | REVESTIMENTO
10.1 | Chapisco |  |  |  | 7655.57 | + | 2 | x | 12812.0513 | = | 33279.6725 | 33279.6725 | m² | 568.26 | 397 | 1424.63 | 925.81 | 344.77 | 1424.63 | 2290.87 | 279.6
10.2 | Reboco/Emboço | [8 empty] | = | 33279.6725 | 33279.6725 | m²
10.3 | Revestimento cerâmico | [5 empty] | 941.32 | x | 3.15 | = | 938.17 | 938.17 | m² | 59.75 | 171.34 | 291.08 | 159.26 | 211.1 | 48.79
10.4 | ACM vazado | [8 empty] | = | 347.7 | 347.7 | m²
11 | PISOS E PAVIMENTAÇÕES
11.1 | Lastro de concreto | [5 empty] | 12065.9 | x | 0.1 | = | 1206.59 | 1206.59 | m³ | 692.4 | 22.22 | 22.42 | 33.6 | 66.27 | 66.76 | 66.76 | 66.76 | 66.36 | 66.36 | 66.76 | 66.76 | 66.76 | 66.51 | 186.95 | 24.49 | 12.49 | 11.85 | 14.57 | 3.08 | 5.29 | 3.08 | 3.69 | 3.69 | 24.45 | 24.45 | 3.65 | 2.19 | 2.19 | 10303.09
11.2 | Regularização | [8 empty] | = | 12075.83 | 12075.83 | m²
11.3 | Piso Fulget | [8 empty] | = | 316.02 | 316.02 | m²
11.4 | Piso porcelanato 90x90 | [8 empty] | = | 313.59 | 313.59 | m² | 23.17 | 128.19 | 61.67 | 100.56
11.5 | Porcelanato retificado 60x60 | [8 empty] | = | 153.02 | 153.02 | m² | 10.57 | 11.47 | 12.83 | 64.4 | 9.15 | 44.6
11.6 | Porcelanato retificado 60x120 | [8 empty] | = | 244.75 | 244.75 | m² | 6.39 | 66.2 | 70.67 | 93.59 | 7.9
11.7 | Porcelanato retificado 20x120 | [8 empty] | = | 189.98 | 189.98 | m² | 189.98
11.8 | Piso granito ( Ladrilho em quartzito "Mont Blanc") | [8 empty] | = | 10303.09 | 10303.09 | m²
11.9 | Assoalho madeira | [8 empty] | = | 24.61 | 24.61 | m² | 24.61
11.10 | Piso vinílico | [8 empty] | = | 530.77 | 530.77 | m² | 399.33 | 131.44
11.11 | Piso em concreto | [8 empty] | = | 4448.02 | 4448.02 | m² | 18.94 | 1314.71 | 1369 | 1727.14 | 12.21 | 6.02
11.12 | Lona plástica | [8 empty] | = | 4448.02 | 4448.02 | m²
11.13 | Piso intertravado cinza 6cm | [8 empty] | = | 913.98 | 913.98 | m³ | 273.78 | 400.79 | 239.41
11.14 | Piso intertravado cinza 8cm | [8 empty] | = | 1208.15 | 1208.15 | m² | 777.94 | 430.21
11.15 | Terra vegetal | [5 empty] | 3209.4 | x | 0.2 | = | 641.88 | 641.88 | m³
11.16 | Grama em placa | [8 empty] | = | 3209.4 | 3209.4 | m² | 2064.07 | 576.53 | 568.8
11.17 | Rodapé em poliestireno | [8 empty] | = | 5004.95 | 5004.95 | m | 311.91 | 532.54 | 2385.93 | 879.53 | 760.05 | 134.99
11.18 | Piso tátil aço | [8 empty] | = | 117 | 117 | m | 117
11.19 | Piso tátil de concreto | [8 empty] | = | 121.14 | 121.14 | m² | 106 | 15.14
11.20 | Calha de ferro | [8 empty] | = | 5 | 5 | m | 5
12 | ESQUADRIAS E VIDROS
12.1 | Porta madeira
[5 empty] | 1 | x | 1.5 | x | 2.1 | = | 3.15 |  |  | 1.8 | 1.8
[5 empty] | 2 | x | 1.7 | x | 2.1 | = | 7.14 |  |  | 2 | 4
[5 empty] | 1 | x | 1.97 | x | 2.5 | = | 4.925 |  |  | 2.27 | 2.27
[5 empty] | 2 | x | 2 | x | 2.1 | = | 8.4 |  |  | 2.3 | 4.6
[5 empty] | 2 | x | 1.5 | x | 2.1 | = | 6.3 |  |  | 1.8 | 3.6
[5 empty] | 2 | x | 2.14 | x | 2.1 | = | 8.988 |  |  | 2.44 | 4.88
[5 empty] | 3 | x | 1.9 | x | 2.1 | = | 11.97 |  |  | 2.2 | 6.6
[5 empty] | 7 | x | 0.7 | x | 2.1 | = | 10.29 |  |  | 1 | 7
[5 empty] | 1 | x | 2.05 | x | 2.65 | = | 5.4325 |  |  | 2.35 | 2.35
[5 empty] | 1 | x | 2.18 | x | 2.35 | = | 5.123 |  |  | 2.48 | 2.48
[5 empty] | 1 | x | 2.57 | x | 2.4 | = | 6.168 |  |  | 2.87 | 2.87
[5 empty] | 3 | x | 2.65 | x | 2.77 | = | 22.0215 |  |  | 2.95 | 8.85
[5 empty] | 1 | x | 2.78 | x | 2.78 | = | 7.7284 |  |  | 3.08 | 3.08
[5 empty] | 1 | x | 2.83 | x | 2.4 | = | 6.792 |  |  | 3.13 | 3.13
[5 empty] | 1 | x | 2 | x | 2.1 | = | 4.2 |  |  | 2.3 | 2.3
[5 empty] | 2 | x | 2.9 | x | 2.75 | = | 15.95 |  |  | 3.2 | 6.4
[5 empty] | 2 | x | 3.16 | x | 2.75 | = | 17.38 |  |  | 3.46 | 6.92
[5 empty] | 1 | x | 3.2 | x | 3 | = | 9.6 |  |  | 3.5 | 3.5
[5 empty] | 2 | x | 3.22 | x | 2.35 | = | 15.134 |  |  | 3.52 | 7.04
[5 empty] | 1 | x | 3.3 | x | 3 | = | 9.9 |  |  | 3.6 | 3.6
[5 empty] | 3 | x | 3.35 | x | 3 | = | 30.15 |  |  | 3.65 | 10.95
[5 empty] | 1 | x | 3.53 | x | 2.4 | = | 8.472 |  |  | 3.83 | 3.83
[5 empty] | 2 | x | 2.65 | x | 2.75 | = | 14.575 |  |  | 2.95 | 5.9
[5 empty] | 2 | x | 2.8 | x | 2.75 | = | 15.4 |  |  | 3.1 | 6.2
[5 empty] | 2 | x | 3.25 | x | 3.05 | = | 19.825 |  |  | 3.55 | 7.1
[5 empty] | 74 | x | 0.7 | x | 2.1 | = | 108.78
[5 empty] | 43 | x | 0.8 | x | 2.1 | = | 72.24
[5 empty] | 170 | x | 0.9 | x | 2.1 | = | 321.3
[11 empty] | 777.3344 | 777.3344 | m² |  | 121.25
| Porta madeira 70x210 | [8 empty] | = | 74 | 74 | und
| Porta madeira 80x210 | [8 empty] | = | 43 | 43 | und
| Porta madeira 90x210 | [8 empty] | = | 170 | 170 | und
12.2 | Porta madeira correr |  |  |  | 2 | x | 3 | x | 2.2 | = | 13.2 | 13.2 | m²
12.3 | Porta aluminio veneziana |  |  |  | 1 | x | 0.6 | x | 2.1 | = | 1.26 |  |  | 0.9 | 0.9
[5 empty] | 4 | x | 0.8 | x | 1.15 | = | 3.68 |  |  | 1.1 | 4.4
[5 empty] | 1 | x | 0.7 | x | 2.1 | = | 1.47 |  |  | 1 | 1
[11 empty] | 6.41 | 6.41 | m²
12.4 | Porta aluminio com vidro
[5 empty] | 1 | x | 0.9 | x | 2.1 | = | 1.89 |  |  | 1.2 | 1.2
[5 empty] | 1 | x | 1.97 | x | 2.5 | = | 4.925 |  |  | 2.27 | 2.27
[5 empty] | 2 | x | 1.1 | x | 2.1 | = | 4.62 |  |  | 1.4 | 2.8
[5 empty] | 2 | x | 3.05 | x | 2.68 | = | 16.348 |  |  | 3.35 | 6.7
[5 empty] | 1 | x | 1.5 | x | 2.1 | = | 3.15 |  |  | 1.8 | 1.8
[5 empty] | 5 | x | 2 | x | 2.1 | = | 21 |  |  | 2.3 | 11.5
[5 empty] | 4 | x | 1.6 | x | 2.1 | = | 13.44 |  |  | 1.9 | 7.6
[5 empty] | 1 | x | 0.9 | x | 1.1 | = | 0.99 |  |  | 1.2 | 1.2
[5 empty] | 2 | x | 1.62 | x | 2.75 | = | 8.91 |  |  | 1.92 | 3.84
[11 empty] | 75.273 | 75.273 | m² |  | 45.21
12.5 | Porta camarão |  |  |  | 6 | x | 1.27 | x | 2.57 | = | 19.5834
[11 empty] | 19.5834 | 19.5834 | m²
12.6 | Portão aluminio |  |  |  | 1 | x | 5 | x | 2.6 | = | 13 | 13 | m²
12.7 | Esquadria aluminio c/ vidro
[5 empty] | 1 | x | 0.3 | x | 0.4 | = | 0.12 |  |  | 0.6 | 1.2
[5 empty] | 1 | x | 0.5 | x | 0.5 | = | 0.25 |  |  | 0.8 | 1.6
[5 empty] | 1 | x | 0.6 | x | 1.4 | = | 0.84 |  |  | 0.9 | 1.8
[5 empty] | 1 | x | 0.6 | x | 2.6 | = | 1.56 |  |  | 0.9 | 1.8
[5 empty] | 1 | x | 0.7 | x | 0.4 | = | 0.28 |  |  | 1 | 2
[5 empty] | 4 | x | 1.6 | x | 1.1 | = | 7.04 |  |  | 1.9 | 15.2
[5 empty] | 1 | x | 1.72 | x | 2.79 | = | 4.7988 |  |  | 2.02 | 4.04
[5 empty] | 1 | x | 1.75 | x | 1.1 | = | 1.925 |  |  | 2.05 | 4.1
[5 empty] | 1 | x | 1.92 | x | 0.4 | = | 0.768 |  |  | 2.22 | 4.44
[5 empty] | 1 | x | 2 | x | 1.1 | = | 2.2 |  |  | 2.3 | 4.6
[5 empty] | 1 | x | 2.39 | x | 2.79 | = | 6.6681 |  |  | 2.69 | 5.38
[5 empty] | 1 | x | 2.9 | x | 1.9 | = | 5.51 |  |  | 3.2 | 6.4
[5 empty] | 3 | x | 3.2 | x | 0.4 | = | 3.84 |  |  | 3.5 | 21
[5 empty] | 1 | x | 3.73 | x | 0.4 | = | 1.492 |  |  | 4.03 | 8.06
[5 empty] | 1 | x | 4.17 | x | 0.4 | = | 1.668 |  |  | 4.47 | 8.94
[5 empty] | 1 | x | 7.22 | x | 1.8 | = | 12.996 |  |  | 7.52 | 15.04
[5 empty] | 2 | x | 1.27 | x | 2.79 | = | 7.0866 |  |  | 1.57 | 6.28
[5 empty] | 2 | x | 2 | x | 1.05 | = | 4.2 |  |  | 2.3 | 9.2
[5 empty] | 2 | x | 3.33 | x | 0.4 | = | 2.664 |  |  | 3.63 | 14.52
[5 empty] | 2 | x | 3.34 | x | 1.72 | = | 11.4896 |  |  | 3.64 | 14.56
[5 empty] | 4 | x | 0.5 | x | 0.4 | = | 0.8 |  |  | 0.8 | 6.4
[5 empty] | 4 | x | 0.57 | x | 0.4 | = | 0.912 |  |  | 0.87 | 6.96
[5 empty] | 4 | x | 6.65 | x | 1.1 | = | 29.26 |  |  | 6.95 | 55.6
[5 empty] | 6 | x | 0.8 | x | 0.8 | = | 3.84 |  |  | 1.1 | 13.2
[5 empty] | 6 | x | 1.27 | x | 1.9 | = | 14.478 |  |  | 1.57 | 18.84
[5 empty] | 14 | x | 2 | x | 0.4 | = | 11.2 |  |  | 2.3 | 64.4
[5 empty] | 27 | x | 1.2 | x | 1.2 | = | 38.88 |  |  | 1.5 | 81
[5 empty] | 1 | x | 2 | x | 1.1 | = | 2.2 |  |  | 2.3 | 4.6
[5 empty] | 1 | x | 4 | x | 1.5 | = | 6 |  |  | 4.3 | 8.6
[5 empty] | 1 | x | 4.7 | x | 1.5 | = | 7.05 |  |  | 5 | 10
[11 empty] | 192.0161 | 192.0161 | m² |  | 419.76
12.8 | Esquadria de madeira
[5 empty] | 2 | x | 1.7 | x | 1.9 | = | 6.46 |  |  | 2 | 8
[5 empty] | 1 | x | 2 | x | 1.9 | = | 3.8 |  |  | 2.3 | 4.6
[5 empty] | 2 | x | 2.3 | x | 1.9 | = | 8.74 |  |  | 2.6 | 10.4
[11 empty] | 19 | 19 | m² |  | 23
12.9 | Pele de vidro | [8 empty] | = | 257.6
[11 empty] | 257.6 | 257.6 | m²
12.10 | Pele de Vidro com película | [8 empty] | = | 206.86
[10 empty] | = | 206.86
[11 empty] | 413.72 | 413.72 | m²
12.12 | ACM | [8 empty] | = | 49.13 | 49.13 | m²
13 | PINTURAS
13.1 | Emassamento | [7 empty] | 33279.6725 | = | 33279.6725 | 33279.6725 | m²
13.2 | Emassamento acrílico | [7 empty] | 2628.67 | = | 2628.67 | 2628.67 | m² | 218.66 | 762.41 | 793.3 | 854.3
13.3 | Pintura latex | [8 empty] | = | 11012.35 | 11012.35 | m²
13.4 | Pintura acrílica | [8 empty] | = | 24895.9925 | 24895.9925 | m²
13.5 | Pintura silica | [5 empty] | 330.36 | x | 6.5 | = | 336.86 | 336.86 | m² | 154.88 | 124.28 | 24.17 | 27.03
13.6 | Zarcão sobre perfil metálico |  |  | ( | 1199.77 | + | 61.65 | ) x | 2 | = | 2522.84 | 2522.84 | m²
13.7 | Pintura com tinta alquídica sobre perfil metálico
|  |  |  | ( | 1199.77 | + | 61.65 | ) x | 2 | = | 2522.84 | 2522.84 | m²
14 | INSTALAÇÃO HIDROSANITÁRIA
14.1 | Alimentação
14.1.1 | Registro de esfera 1.1/4" | [8 empty] | = | 2 | 2 | und
14.1.2 | Registro de gaveta 1.1/4” | [8 empty] | = | 1 | 1 | und
14.1.3 | Registro de gaveta 2” | [8 empty] | = | 5 | 5 | und
14.1.4 | Registro de gaveta 2.1/2” | [8 empty] | = | 4 | 4 | und
14.1.5 | Válvula de retenção 2” | [8 empty] | = | 4 | 4 | und
14.1.6 | Válvula sucção (pé com crivo) 2.1/2" | [8 empty] | = | 4 | 4 | und
14.1.7 | Adapt sold. c/ flange livre p/ cx. d´água 20mm - 1/2" | [8 empty] | = | 1 | 1 | und
14.1.8 | Adapt sold. c/ flange livre p/ cx. d´água 25mm - 3/4" | [8 empty] | = | 2 | 2 | und
14.1.9 | Adapt sold.curto c/bolsa-rosca p registro 60mm – 2" | [8 empty] | = | 18 | 18 | und
14.1.10 | Adapt sold.curto c/bolsa-rosca p registro 75mm – 2.1/2" | [8 empty] | = | 12 | 12 | und
14.1.11 | Joelho 45º soldável 60mm | [8 empty] | = | 2 | 2 | und
14.1.12 | Joelho 90º soldável 25mm | [8 empty] | = | 1 | 1 | und
14.1.13 | Joelho 90º soldável 40mm | [8 empty] | = | 4 | 4 | und
14.1.14 | Joelho 90º soldável 60mm | [8 empty] | = | 16 | 16 | und
14.1.15 | Joelho 90º soldável 75mm | [8 empty] | = | 8 | 8 | und
14.1.16 | Luva soldavel 60mm | [8 empty] | = | 4 | 4 | und
14.1.17 | Tê 90 soldável 60mm | [8 empty] | = | 2 | 2 | und
14.1.18 | Torneira Boia 1/2' | [8 empty] | = | 1 | 1 | und
14.1.19 | Torneira Boia 3/4' | [8 empty] | = | 2 | 2 | und
14.1.20 | Tubo PVC rígido soldável 40mm | [8 empty] | = | 31.94
| Tubulação piso | = | 31.94 | m
14.1.20.1 | Escavação até 1,30m |  |  |  | 31.94 | x | 0.3 | x | 0.3 | = | 2.8746 | 2.8746 | m³
14.1.20.2 | Tubo PVC rígido soldável 40mm - piso | [8 empty] | = | 31.94 | 31.94 | m
14.1.20.3 | Reaterro
|  |  | 3.14 | x | 0.04 | x | 0.04 | / | 4 | = | 0.001256
|  |  | Escav. | - ( | Tubo em m | x | diam. tubo | )
[5 empty] | 2.8746 | - ( | 31.94 | x | 0.001256 | ) = | 2.8345 | 2.8345 | m³
14.1.21 | Tubo PVC rígido soldável 60mm | [8 empty] | = | 106.43
| Tubulação piso | = | 62.32 | m
14.1.21.1 | Escavação até 1,30m |  |  |  | 62.32 | x | 0.3 | x | 0.3 | = | 5.6088 | 5.6088 | m³
14.1.21.2 | Tubo PVC rígido soldável 50mm - piso | [8 empty] | = | 62.32 | 62.32 | m
14.1.21.3 | Reaterro
|  |  | 3.14 | x | 0.06 | x | 0.06 | / | 4 | = | 0.002826
|  |  | Escav. | - ( | Tubo em m | x | diam. tubo | )
[5 empty] | 5.6088 | - ( | 62.32 | x | 0.002826 | ) = | 5.4327 | 5.4327 | m³
14.1.21.4 | Tubo PVC rígido soldável 60mm | [5 empty] | 106.43 | - | 62.32 | = | 44.11 | 44.11 | m
14.1.22 | Tubo PVC rígido soldável 75mm | [8 empty] | = | 18.25 | 18.25 | m
14.1.23 | Bomba centrífuga 3CV | [8 empty] | = | 4 | 4 | und
14.2 | ÁGUA FRIA
14.2.1 | Tubulações
14.2.1.1 | Tubo PVC rígido soldável 25mm | [8 empty] | = | 841.42 | 841.42 | m
14.2.1.2 | Tubo PVC rígido soldável 32mm | [8 empty] | = | 421.6
| Tubulação piso | = | 103.02 | m
14.2.1.2.1 | Escavação até 1,30m |  |  |  | 103.02 | x | 0.3 | x | 0.3 | = | 9.2718 | 9.2718 | m³
14.2.1.2.2 | Tubo PVC rígido soldável 32mm - piso | [8 empty] | = | 103.02 | 103.02 | m
14.2.1.2.3 | Reaterro
|  |  | 3.14 | x | 0.032 | x | 0.032 | / | 4 | = | 0.00080384
|  |  | Escav. | - ( | Tubo em m | x | diam. tubo | )
[5 empty] | 9.2718 | - ( | 103.02 | x | 0.00080384 | ) = | 9.189 | 9.189 | m³
14.2.1.2.4 | Tubo PVC rígido soldável 32mm - parede | [5 empty] | 421.6 | - | 103.02 | = | 318.58 | 318.58 | m
14.2.1.3 | Tubo PVC rígido soldável 40mm | [8 empty] | = | 21.46
| Tubulação piso | = | 21.46 | m
14.2.1.3.1 | Escavação até 1,30m |  |  |  | 21.46 | x | 0.3 | x | 0.3 | = | 1.9314 | 1.9314 | m³
14.2.1.3.2 | Tubo PVC rígido soldável 40mm - piso | [8 empty] | = | 21.46 | 21.46 | m
14.2.1.3.3 | Reaterro
|  |  | 3.14 | x | 0.04 | x | 0.04 | / | 4 | = | 0.001256
|  |  | Escav. | - ( | Tubo em m | x | diam. tubo | )
[5 empty] | 1.9314 | - ( | 21.46 | x | 0.001256 | ) = | 1.9044 | 1.9044 | m³
14.2.1.4 | Tubo PVC rígido soldável 50mm | [8 empty] | = | 40.54 | 40.54 | m
14.2.1.5 | Tubo PVC rígido soldável 60mm | [8 empty] | = | 357.17 | 357.17 | m
14.2.1.6 | Tubo PVC rígido soldável 75mm | [8 empty] | = | 44.23 | 44.23 | m
14.2.1.7 | Tubo PVC rígido soldável 85mm | [8 empty] | = | 21.34 | 21.34 | m
14.2.2 | Conexões
14.2.2.1 | Bucha de redução sold curta 32mm - 25mm | [8 empty] | = | 25 | 25 | und
14.2.2.2 | Bucha de redução sold curta 75mm - 60mm | [8 empty] | = | 6 | 6 | und
14.2.2.3 | Bucha de redução sold longa 50mm - 25mm | [8 empty] | = | 3 | 3 | und
14.2.2.4 | Bucha de redução sold longa 50mm - 32mm | [8 empty] | = | 3 | 3 | und
14.2.2.5 | Bucha de redução sold longa 60mm - 25mm | [8 empty] | = | 10 | 10 | und
14.2.2.6 | Bucha de redução sold longa 60mm - 32mm | [8 empty] | = | 22 | 22 | und
14.2.2.7 | Bucha de redução sold longa 85mm - 60mm | [8 empty] | = | 3 | 3 | und
14.2.2.8 | Adapt sold. c/ flange livre p/ cx. d´água 40mm - 1.1/4" | [8 empty] | = | 7 | 7 | und
14.2.2.9 | Adapt sold. c/ flange livre p/ cx. d´água 60mm - 2" | [8 empty] | = | 3 | 3 | und
14.2.2.10 | Adapt sold. c/ flange livre p/ cx. d´água 85mm - 3" | [8 empty] | = | 2 | 2 | und
14.2.2.11 | Adapt sold. longa c/ flange livre p/ cx. d´água 85mm - 3" | [8 empty] | = | 1 | 1 | und
14.2.2.12 | Adapt sold.curto c/bolsa-rosca p registro 25 mm - 3/4" | [8 empty] | = | 286 | 286 | und
14.2.2.13 | Adapt sold.curto c/bolsa-rosca p registro 40 mm - 1.1/4" | [8 empty] | = | 6 | 6 | und
14.2.2.14 | Adapt sold.curto c/bolsa-rosca p registro 60 mm - 2" | [8 empty] | = | 8 | 8 | und
14.2.2.15 | Adapt sold.curto c/bolsa-rosca p registro 85 mm - 3" | [8 empty] | = | 6 | 6 | und
14.2.2.16 | Joelho de redução soldável c/ rosca 25mm - 1/2"mm | [8 empty] | = | 119 | 119 | und
14.2.2.17 | Joelho de redução soldável 32mm - 25mm | [8 empty] | = | 69 | 69 | und
14.2.2.18 | Joelho 45º soldável 25mm | [8 empty] | = | 7 | 7 | und
14.2.2.19 | Joelho 45º soldável 32mm | [8 empty] | = | 5 | 5 | und
14.2.2.20 | Joelho 90º soldável 25mm | [8 empty] | = | 322 | 322 | und
14.2.2.21 | Joelho 90º soldável 32mm | [8 empty] | = | 51 | 51 | und
14.2.2.22 | Joelho 90º soldável 40mm | [8 empty] | = | 9 | 9 | und
14.2.2.23 | Joelho 90º soldável 50mm | [8 empty] | = | 6 | 6 | und
14.2.2.24 | Joelho 90º soldável 60mm | [8 empty] | = | 30 | 30 | und
14.2.2.25 | Joelho 90º soldável 75mm | [8 empty] | = | 2 | 2 | und
14.2.2.26 | Joelho 90º soldável 85mm | [8 empty] | = | 2 | 2 | und
14.2.2.27 | Joelho de redução 90º soldável com bucha de latão 25 mm- 1/2" | [8 empty] | = | 231 | 231 | und
14.2.2.28 | Joelho de redução 90º soldável com bucha de latão 25 mm- 3/4" | [8 empty] | = | 57 | 57 | und
14.2.2.29 | Tê 90 soldável 25mm | [8 empty] | = | 297 | 297 | und
14.2.2.30 | Tê 90 soldável 32mm | [8 empty] | = | 68 | 68 | und
14.2.2.31 | Tê 90 soldável 40mm | [8 empty] | = | 4 | 4 | und
14.2.2.32 | Tê 90 soldável 50mm | [8 empty] | = | 7 | 7 | und
14.2.2.33 | Tê 90 soldável 60mm | [8 empty] | = | 30 | 30 | und
14.2.2.34 | Tê 90 soldável 75mm | [8 empty] | = | 4 | 4 | und
14.2.2.35 | Tê 90 soldável 85mm | [8 empty] | = | 4 | 4 | und
14.2.2.36 | Luva soldável c/ rosca 25mm - 3/4" | [8 empty] | = | 22 | 22 | und
14.2.2.37 | Luva soldável 25mm | [8 empty] | = | 10 | 10 | und
14.2.2.38 | Luva soldável 32mm | [8 empty] | = | 1 | 1 | und
14.2.2.39 | Luva soldável 40mm | [8 empty] | = | 1 | 1 | und
14.2.2.40 | Luva soldável 50mm | [8 empty] | = | 2 | 2 | und
14.2.2.41 | Luva soldável 60mm | [8 empty] | = | 9 | 9 | und
14.2.3 | Aparelhos e acessórios sanitários
14.2.3.1 | Mictório | [8 empty] | = | 3 | 3 | und
14.2.3.2 | Ducha higiênica | [8 empty] | = | 119 | 119 | und
14.2.3.3 | Lavatório de coluna | [8 empty] | = | 27 | 27 | und
14.2.3.4 | Torneira bica móvel de parede | [8 empty] | = | 8 | 8 | und
14.2.3.5 | Torneira de parede para jardim ou tanque com adaptador de mangueira | [8 empty] | = | 6 | 6 | und
14.2.3.6 | Torneira de mesa para lavatorio | [8 empty] | = | 112 | 112 | und
14.2.3.7 | Tanque de lavar | [8 empty] | = | 6 | 6 | und
14.2.3.8 | Vaso Sanitário c/ cx. acoplada | [8 empty] | = | 119 | 119 | und
14.2.3.9 | Assento para vaso sanitário | [8 empty] | = | 119 | 119 | und
14.2.3.10 | Chuveiro elétrico | [8 empty] | = | 36 | 36 | und
14.2.3.11 | Registro de gaveta 3/4" com acabamento em canopla | [8 empty] | = | 132 | 132 | und
14.2.3.12 | Registro de gaveta 1.1/4" com acabamento em canopla | [8 empty] | = | 3 | 3 | und
14.2.3.13 | Registro de gaveta bruto 2" | [8 empty] | = | 4 | 4 | und
14.2.3.14 | Registro de gaveta bruto 3" | [8 empty] | = | 3 | 3 | und
14.2.3.15 | Registro de pressão 3/4" com acabamento em canopla | [8 empty] | = | 22 | 22 | und
14.2.3.16 | Engate flexível cobre cromado com canopla 1/2" - 30cm | [8 empty] | = | 119 | 119 | und
14.2.3.17 | Engate flexível plástico 1/2" - 30cm | [8 empty] | = | 112 | 112 | und
14.2.3.18 | Papeleira | [8 empty] | = | 119 | 119 | und
14.2.3.19 | Porta toalha | [8 empty] | = | 107 | 107 | und
14.2.3.20 | Saboneteira | [8 empty] | = | 107 | 107 | und
14.2.3.21 | Cuba de louça | [8 empty] | = | 85 | 85 | und
14.2.3.22 | Cuba de embutir de aço inox com uma cuba (cozinha) | [8 empty] | = | 8 | 8 | und
14.2.3.23 | Caixa d'água 5000L | [8 empty] | = | 2 | 2 | und
14.3 | ÁGUAS PLUVIAIS
14.3.1 | Tubo pvc, série r, água pluvial, dn 25 mm | [8 empty] | = | 17 | 17 | m
14.3.2 | Tubo pvc, série r, água pluvial, dn 32 mm | [8 empty] | = | 1.2 | 1.2 | m
14.3.3 | Tubo pvc, série r, água pluvial, dn 40 mm | [8 empty] | =
| Tubulação piso | = | 10 | m
14.3.3.1 | Escavação até 1,30m |  |  |  | 10 | x | 0.7 | x | 0.7 | = | 4.9 | 4.9 | m³
14.3.3.2 | Tubo pvc, série r, água pluvial, dn 40 mm - piso | [8 empty] | = | 10 | 10 | m
14.3.3.3 | Reaterro
|  |  | 3.14 | x | 0.04 | x | 0.04 | / | 4 | = | 0.001256
|  |  | Escav. | - ( | Tubo em m | x | diam. tubo | )
[5 empty] | 4.9 | - ( | 10 | x | 0.001256 | ) = | 4.8874 | 4.8874 | m³
14.3.4 | Tubo pvc, série r, água pluvial, dn 50 mm | [8 empty] | =
| Tubulação piso | = | 12.5 | m
14.3.4.1 | Escavação até 1,30m |  |  |  | 12.5 | x | 0.7 | x | 0.7 | = | 6.125 | 6.125 | m³
14.3.4.2 | Tubo pvc, série r, água pluvial, dn 50 mm - piso | [8 empty] | = | 12.5 | 12.5 | m
14.3.4.3 | Reaterro
|  |  | 3.14 | x | 0.05 | x | 0.05 | / | 4 | = | 0.0019625
|  |  | Escav. | - ( | Tubo em m | x | diam. tubo | )
[5 empty] | 6.125 | - ( | 12.5 | x | 0.0019625 | ) = | 6.1005 | 6.1005 | m³
14.3.5 | Tubo pvc, série r, água pluvial, dn 75 mm | [8 empty] | = | 25.62
| Tubulação piso | = | 3.8 | m
14.3.5.1 | Escavação até 1,30m |  |  |  | 3.8 | x | 0.7 | x | 0.7 | = | 1.862 | 1.862 | m³
14.3.5.2 | Tubo pvc, série r, água pluvial, dn 75 mm - piso | [8 empty] | = | 3.8 | 3.8 | m
14.3.5.3 | Reaterro
|  |  | 3.14 | x | 0.075 | x | 0.075 | / | 4 | = | 0.0044156
|  |  | Escav. | - ( | Tubo em m | x | diam. tubo | )
[5 empty] | 1.862 | - ( | 3.8 | x | 0.0044156 | ) = | 1.8452 | 1.8452 | m³
14.3.5.4 | Tubo pvc, série r, água pluvial, dn 75 mm - descida | [5 empty] | 25.62 | - | 3.8 | = | 21.82 | 21.82 | m
14.3.6 | Tubo pvc, série r, água pluvial, dn 100 mm | [8 empty] | = | 355.72
| Tubulação piso | = | 53.2 | m
14.3.6.1 | Escavação até 1,30m |  |  |  | 53.2 | x | 0.7 | x | 0.7 | = | 26.068 | 26.068 | m³
14.3.6.2 | Tubo pvc, série r, água pluvial, dn 100 mm - piso | [8 empty] | = | 53.2 | 53.2 | m
14.3.6.3 | Reaterro
|  |  | 3.14 | x | 0.1 | x | 0.1 | / | 4 | = | 0.00785
|  |  | Escav. | - ( | Tubo em m | x | diam. tubo | )
[5 empty] | 26.068 | - ( | 53.2 | x | 0.00785 | ) = | 25.6504 | 25.6504 | m³
14.3.6.4 | Tubo pvc, série r, água pluvial, dn 100 mm - descida | [5 empty] | 355.72 | - | 53.2 | = | 302.52 | 302.52 | m
14.3.7 | Tubo pvc, série r, água pluvial, dn 150 mm | [8 empty] | = | 372.55
| Tubulação piso | = | 84 | m
14.3.7.1 | Escavação até 1,30m |  |  |  | 84 | x | 0.7 | x | 0.7 | = | 41.16 | 41.16 | m³
14.3.7.2 | Tubo pvc, série r, água pluvial, dn 150 mm | [8 empty] | = | 84 | 84 | m
14.3.7.3 | Reaterro
|  |  | 3.14 | x | 0.15 | x | 0.15 | / | 4 | = | 0.017662
|  |  | Escav. | - ( | Tubo em m | x | diam. tubo | )
[5 empty] | 41.16 | - ( | 84 | x | 0.017662 | ) = | 39.6763 | 39.6763 | m³
14.3.7.4 | Tubo pvc, série r, água pluvial, dn 150 mm | [5 empty] | 372.55 | - | 84 | = | 288.55 | 288.55 | m
14.3.8 | Tubo pvc, série r, água pluvial, dn 200 mm | [8 empty] | =
| Tubulação piso | = | 186.84 | m
14.3.8.1 | Escavação até 1,30m |  |  |  | 186.84 | x | 0.7 | x | 0.7 | = | 91.5516 | 91.5516 | m³
14.3.8.2 | Tubo pvc, série r, água pluvial, dn 200 mm | [8 empty] | = | 186.84 | 186.84 | m
14.3.8.3 | Reaterro
|  |  | 3.14 | x | 0.2 | x | 0.2 | / | 4 | = | 0.0314
|  |  | Escav. | - ( | Tubo em m | x | diam. tubo | )
[5 empty] | 91.5516 | - ( | 186.84 | x | 0.0314 | ) = | 85.6848 | 85.6848 | m³
14.3.9 | Tubo pvc, série r, água pluvial, dn 250 mm | [8 empty] | =
| Tubulação piso | = | 50 | m
14.3.9.1 | Escavação até 1,30m |  |  |  | 50 | x | 0.7 | x | 0.7 | = | 24.5 | 24.5 | m³
14.3.9.2 | Tubo pvc, série r, água pluvial, dn 250 mm | [8 empty] | = | 50 | 50 | m
14.3.9.3 | Reaterro
|  |  | 3.14 | x | 0.25 | x | 0.25 | / | 4 | = | 0.049063
|  |  | Escav. | - ( | Tubo em m | x | diam. tubo | )
[5 empty] | 24.5 | - ( | 50 | x | 0.049063 | ) = | 22.0469 | 22.0469 | m³
14.3.10 | Conexões
14.3.10.1 | Curva 45 longa 50mm | [8 empty] | = | 1 | 1 | und
14.3.10.2 | Curva 45 longa 100mm | [8 empty] | = | 5 | 5 | und
14.3.10.3 | Curva 45 longa 150mm | [8 empty] | = | 9 | 9 | und
14.3.10.4 | Curva 90 curta 75mm | [8 empty] | = | 8 | 8 | und
14.3.10.5 | Curva 90 curta 100mm | [8 empty] | = | 18 | 18 | und
14.3.10.6 | Curva 90 longa 100mm | [8 empty] | = | 4 | 4 | und
14.3.10.7 | Curva 90 longa 150mm | [8 empty] | = | 34 | 34 | und
14.3.10.8 | Joelho 90º 100mm | [8 empty] | = | 15 | 15 | und
14.3.10.9 | Junção simples 100 mm - 100 mm | [8 empty] | = | 1 | 1 | und
14.3.10.10 | Junção simples 150 mm - 100 mm | [8 empty] | = | 1 | 1 | und
14.3.10.11 | Junção simples 150 mm | [8 empty] | = | 2 | 2 | und
14.3.10.12 | Luva de correr 100mm | [8 empty] | = | 1 | 1 | und
14.3.10.13 | Luva de correr 150mm | [8 empty] | = | 27 | 27 | und
14.3.10.14 | Luva simples 100mm | [8 empty] | = | 10 | 10 | und
14.3.10.15 | Redução excêntrica 150mm - 100mm | [8 empty] | = | 2 | 2 | und
14.3.10.16 | Tê sanitário 150mm - 100mm | [8 empty] | = | 1 | 1 | und
14.3.10.17 | Tê sanitário 200mm | [8 empty] | = | 3 | 3 | und
14.3.11 | Acessórios
14.3.11.1 | Bomba 1cv | [8 empty] | = | 1 | 1 | und
14.3.11.2 | Ralo seco em pvc 100x100x40 c/ grelha quadrada | [8 empty] | = | 1 | 1 | und
14.3.11.3 | Ralo abacaxi 100mm | [8 empty] | = | 15 | 15 | und
14.3.11.4 | Caixa de areia pluvial 60x60x60 | [8 empty] | = | 24 | 24 | und
14.4 | DRENO DE AR CONDICIONADO
14.4.1 | Tubo pvc, serie normal, esgoto predial, dn 40 mm | [8 empty] | = | 1850.26
| Piso | = | 175.33 | m
14.4.1.1 | Escavação até 1,30m |  |  |  | 175.33 | x | 0.3 | x | 0.3 | = | 15.7797 | 15.7797 | m³
14.4.1.2 | Tubo pvc, serie normal, esgoto predial, dn 40 mm - piso | [8 empty] | = | 175.33 | 175.33 | m
14.4.1.3 | Reaterro
|  |  | 3.14 | x | 0.04 | x | 0.04 | / | 4 | = | 0.001256
|  |  | Escav. | - ( | Tubo em m | x | diam. tubo | )
[5 empty] | 15.7797 | - ( | 175.33 | x | 0.001256 | ) = | 15.5595 | 15.5595 | m³
14.4.1.4 | Tubo pvc, serie normal, esgoto predial, dn 40 mm - parede | [5 empty] | 1850.26 | - | 175.33 | = | 1674.93 | 1674.93 | m
14.4.2 | Tubo pvc, serie normal, esgoto predial, dn 50 mm | [8 empty] | = | 159.04
| Piso | = | 76.71 | m
14.4.2.1 | Escavação até 1,30m |  |  |  | 76.71 | x | 0.3 | x | 0.3 | = | 6.9039 | 6.9039 | m³
14.4.2.2 | Tubo pvc, serie normal, esgoto predial, dn 50 mm - piso | [8 empty] | = | 76.71 | 76.71 | m
14.4.2.3 | Reaterro
|  |  | 3.14 | x | 0.05 | x | 0.05 | / | 4 | = | 0.0019625
|  |  | Escav. | - ( | Tubo em m | x | diam. tubo | )
[5 empty] | 6.9039 | - ( | 76.71 | x | 0.0019625 | ) = | 6.7534 | 6.7534 | m³
14.4.2.4 | Tubo pvc, serie normal, esgoto predial, dn 50 mm - parede | [5 empty] | 159.04 | - | 76.71 | = | 82.33 | 82.33 | m
14.4.3 | Bucha de redução longa 50mm - 40mm | [8 empty] | = | 23 | 23 | und
14.4.4 | Curva 45° longa 40mm | [8 empty] | = | 381 | 381 | und
14.4.5 | Curva 45° longa 50mm | [8 empty] | = | 4 | 4 | und
14.4.6 | Curva 90° curta 40mm | [8 empty] | = | 41 | 41 | und
14.4.7 | Curva 90° curta 50mm | [8 empty] | = | 16 | 16 | und
14.4.8 | Joelho 45 40mm | [8 empty] | = | 1 | 1 | und
14.4.9 | Joelho 90 40mm | [8 empty] | = | 3 | 3 | und
14.4.10 | Joelho 90 50mm | [8 empty] | = | 13 | 13 | und
14.4.11 | Junção simples 40mm | [8 empty] | = | 177 | 177 | und
14.4.12 | Junção simples 100mm - 50mm | [8 empty] | = | 1 | 1 | und
14.4.13 | Junção simples 150mm - 50mm | [8 empty] | = | 1 | 1 | und
14.4.14 | Luva de correr 50mm | [8 empty] | = | 2 | 2 | und
14.4.15 | Luva simples 50mm | [8 empty] | = | 1 | 1 | und
14.4.16 | Tê 90° 40mm | [8 empty] | = | 12 | 12 | und
14.4.17 | Tê 50mm - 50mm | [8 empty] | = | 18 | 18 | und
14.5 | ESGOTO SANITÁRIO - Tubulações e conexões
14.5.1 | Tubo pvc, serie normal, esgoto predial, dn 40 mm | [8 empty] | = | 184.66
| Piso | = | 21.26 | m
14.5.1.1 | Escavação até 1,30m |  |  |  | 21.26 | x | 0.3 | x | 0.3 | = | 1.9134 | 1.9134 | m³
14.5.1.2 | Tubo pvc, serie normal, esgoto predial, dn 40 mm - piso | [8 empty] | = | 21.26 | 21.26 | m
14.5.1.3 | Reaterro
|  |  | 3.14 | x | 0.04 | x | 0.04 | / | 4 | = | 0.001256
|  |  | Escav. | - ( | Tubo em m | x | diam. tubo | )
[5 empty] | 1.9134 | - ( | 21.26 | x | 0.001256 | ) = | 1.8867 | 1.8867 | m³
14.5.1.4 | Tubo pvc, serie normal, esgoto predial, dn 40 mm - parede | [5 empty] | 184.66 | - | 21.26 | = | 163.4 | 163.4 | m
14.5.2 | Tubo pvc, serie normal, esgoto predial, dn 50 mm
| Tubulação piso | = | 24.82 | m | [5 empty] | = | 95.59
14.5.2.1 | Escavação até 1,30m |  |  |  | 24.82 | x | 0.3 | x | 0.3 | = | 2.2338 | 2.2338 | m³
14.5.2.2 | Tubo pvc, serie normal, esgoto predial, dn 50 mm - piso | [8 empty] | = | 24.82 | 24.82 | m
14.5.2.3 | Reaterro
|  |  | 3.14 | x | 0.05 | x | 0.05 | / | 4 | = | 0.0019625
|  |  | Escav. | - ( | Tubo em m | x | diam. tubo | )
[5 empty] | 2.2338 | - ( | 24.82 | x | 0.0019625 | ) = | 2.1851 | 2.1851 | m³
14.5.2.4 | Tubo pvc, serie normal, esgoto predial, dn 50 mm - parede | [5 empty] | 95.59 | - | 24.82 | = | 70.77 | 70.77 | m
14.5.3 | Tubo pvc, serie normal, esgoto predial, dn 100 mm
| Tubulação piso | = | 404.61 | m | [5 empty] | = | 871.73
14.5.3.1 | Escavação até 1,30m |  |  |  | 404.61 | x | 0.3 | x | 0.3 | = | 36.4149 | 36.4149 | m³
14.5.3.2 | Tubo pvc, serie normal, esgoto predial, dn 100 mm | [8 empty] | = | 404.61 | 404.61 | m
14.5.3.3 | Reaterro
|  |  | 3.14 | x | 0.1 | x | 0.1 | / | 4 | = | 0.00785
|  |  | Escav. | - ( | Tubo em m | x | diam. tubo | )
[5 empty] | 36.4149 | - ( | 404.61 | x | 0.00785 | ) = | 33.2387 | 33.2387 | m³
14.5.3.4 | Tubo pvc, serie normal, esgoto predial, dn 100 mm - parede | [5 empty] | 871.73 | - | 404.61 | = | 467.12 | 467.12 | m
14.5.4 | Tubo pvc, serie normal, esgoto predial, dn 150 mm
| Tubulação piso | = | 26.54 | m | [5 empty] | =
14.5.4.1 | Escavação até 1,30m |  |  |  | 26.54 | x | 0.3 | x | 0.3 | = | 2.3886 | 2.3886 | m³
14.5.4.2 | Tubo pvc, serie normal, esgoto predial, dn 150 mm - piso | [8 empty] | = | 26.54 | 26.54 | m
14.5.4.3 | Reaterro
|  |  | 3.14 | x | 0.15 | x | 0.15 | / | 4 | = | 0.017662
|  |  | Escav. | - ( | Tubo em m | x | diam. tubo | )
[5 empty] | 2.3886 | - ( | 26.54 | x | 0.017662 | ) = | 1.9198 | 1.9198 | m³
14.5.5 | Conexões
14.5.5.1 | Bucha de redução longa 50mm - 40mm | [8 empty] | = | 1 | 1 | und
14.5.5.2 | Curva 45 longa 40mm | [8 empty] | = | 33 | 33 | und
14.5.5.3 | Curva 45 longa 50mm | [8 empty] | = | 24 | 24 | und
14.5.5.4 | Curva 45 longa 100mm | [8 empty] | = | 89 | 89 | und
14.5.5.5 | Curva 45 longa 150mm | [8 empty] | = | 1 | 1 | und
14.5.5.6 | Curva 90 curta 40mm | [8 empty] | = | 150 | 150 | und
14.5.5.7 | Curva 90 curta 100mm | [8 empty] | = | 71 | 71 | und
14.5.5.8 | Joelho 45 40mm | [8 empty] | = | 4 | 4 | und
14.5.5.9 | Joelho 45 50mm | [8 empty] | = | 9 | 9 | und
14.5.5.10 | Joelho 45 100mm | [8 empty] | = | 26 | 26 | und
14.5.5.11 | Joelho 90 40mm | [8 empty] | = | 1 | 1 | und
14.5.5.12 | Joelho 90 50mm | [8 empty] | = | 12 | 12 | und
14.5.5.13 | Joelho 90 100mm | [8 empty] | = | 13 | 13 | und
14.5.5.14 | Joelho 90 c/anel p/ esgoto secundário 40 mm - 1.1/2" | [8 empty] | = | 114 | 114 | und
14.5.5.15 | Junção invertida 75 mm - 50 mm | [8 empty] | = | 1 | 1 | und
14.5.5.16 | Junção simples 40 mm - 40 mm | [8 empty] | = | 4 | 4 | und
14.5.5.17 | Junção simples 50 mm - 50 mm | [8 empty] | = | 1 | 1 | und
14.5.5.18 | Junção simples 100 mm - 50 mm | [8 empty] | = | 61 | 61 | und
14.5.5.19 | Junção simples 100 mm - 100 mm | [8 empty] | = | 56 | 56 | und
14.5.5.20 | Tê sanitário 100 mm - 50 mm | [8 empty] | = | 45 | 45 | und
14.5.5.21 | Tê sanitário 100 mm - 100 mm | [8 empty] | = | 51 | 51 | und
14.5.6 | Acessórios
14.5.6.1 | Bomba centrífuga 1/3CV | [8 empty] | = | 1 | 1 | und
14.5.6.2 | Caixa de inspeção esgoto simples CE- 60x60 cm | [8 empty] | = | 9 | 9 | und
14.5.6.3 | Caixa sifonada 100x150x50 | [8 empty] | = | 8 | 8 | und
14.5.6.4 | Caixa sifonada 150x150x50 | [8 empty] | = | 92 | 92 | und
14.5.6.5 | Ralo sifonado saída 40mm | [8 empty] | = | 35 | 35 | und
14.5.6.6 | Sifão de copo p/ pia e lavatório 1" - 1.1/2" | [8 empty] | = | 121 | 121 | und
14.5.6.7 | Válvula p/ lavatório e tanque 1" | [8 empty] | = | 120 | 120 | und
14.5.7 | Esgoto - Gordura
14.5.7.1 | Tubo pvc, serie normal, esgoto predial, dn 50 mm
| Tubulação piso | = | 6.2 | m | [5 empty] | = | 20.85
14.5.7.1.1 | Escavação até 1,30m |  |  |  | 6.2 | x | 0.3 | x | 0.3 | = | 0.558 | 0.558 | m³
14.5.7.1.2 | Tubo pvc, serie normal, esgoto predial, dn 50 mm - piso | [8 empty] | = | 6.2 | 6.2 | m
14.5.7.1.3 | Reaterro
|  |  | 3.14 | x | 0.05 | x | 0.05 | / | 4 | = | 0.0019625
|  |  | Escav. | - ( | Tubo em m | x | diam. tubo | )
[5 empty] | 0.558 | - ( | 6.2 | x | 0.0019625 | ) = | 0.54583 | 0.54583 | m³
14.5.7.1.4 | Tubo pvc, serie normal, esgoto predial, dn 50 mm - parede | [5 empty] | 20.85 | - | 6.2 | = | 14.65 | 14.65 | m
14.5.7.2 | Tubo pvc, serie normal, esgoto predial, dn 75 mm
| Tubulação piso | = | 2.7 | m | [5 empty] | = | 29.55
14.5.7.2.1 | Escavação até 1,30m |  |  |  | 2.7 | x | 0.3 | x | 0.3 | = | 0.243 | 0.243 | m³
14.5.7.2.2 | Tubo pvc, serie normal, esgoto predial, dn 75 mm | [8 empty] | = | 2.7 | 2.7 | m
14.5.7.2.3 | Reaterro
|  |  | 3.14 | x | 0.075 | x | 0.075 | / | 4 | = | 0.0044156
|  |  | Escav. | - ( | Tubo em m | x | diam. tubo | )
[5 empty] | 0.243 | - ( | 2.7 | x | 0.0044156 | ) = | 0.23108 | 0.23108 | m³
14.5.7.2.4 | Tubo pvc, serie normal, esgoto predial, dn 75 mm - parede | [5 empty] | 29.55 | - | 2.7 | = | 26.85 | 26.85 | m
14.5.7.3 | Tubo pvc, serie normal, esgoto predial, dn 100 mm
| Tubulação piso | = | 40.43 | m | [5 empty] | =
14.5.7.3.1 | Escavação até 1,30m |  |  |  | 40.43 | x | 0.3 | x | 0.3 | = | 3.6387 | 3.6387 | m³
14.5.7.3.2 | Tubo pvc, serie normal, esgoto predial, dn 100 mm - piso | [8 empty] | = | 40.43 | 40.43 | m
14.5.7.3.3 | Reaterro
|  |  | 3.14 | x | 0.1 | x | 0.1 | / | 4 | = | 0.00785
|  |  | Escav. | - ( | Tubo em m | x | diam. tubo | )
[5 empty] | 3.6387 | - ( | 40.43 | x | 0.00785 | ) = | 3.3213 | 3.3213 | m³
14.5.7.4 | Conexões
14.5.7.4.1 | Curva 45 longa 50mm | [8 empty] | = | 5 | 5 | und
14.5.7.4.2 | Curva 45 longa 75mm | [8 empty] | = | 4 | 4 | und
14.5.7.4.3 | Curva 45 longa 100mm | [8 empty] | = | 5 | 5 | und
14.5.7.4.4 | Joelho 90 50mm | [8 empty] | = | 12 | 12 | und
14.5.7.4.5 | Joelho 90 75mm | [8 empty] | = | 2 | 2 | und
14.5.7.4.6 | Junção simples 50 mm - 50 mm | [8 empty] | = | 1 | 1 | und
14.5.7.4.7 | Junção simples 75 mm - 50 mm | [8 empty] | = | 2 | 2 | und
14.5.7.4.8 | Junção simples 100 mm - 50 mm | [8 empty] | = | 1 | 1 | und
14.5.7.4.9 | Junção simples 100 mm - 75 mm | [8 empty] | = | 1 | 1 | und
14.5.7.4.10 | Redução excêntrica 75 mm - 50 mm | [8 empty] | = | 2 | 2 | und
14.5.7.4.11 | Redução excêntrica 100 mm - 50 mm | [8 empty] | = | 1 | 1 | und
14.5.7.4.12 | Luva de correr 75 mm | [8 empty] | = | 1 | 1 | und
14.5.7.4.13 | Luva simples 75 mm | [8 empty] | = | 2 | 2 | und
14.5.7.5 | Acessórios
14.5.7.5.1 | Sifão de copo p/ pia e lavatório 1" - 1.1/2" | [8 empty] | = | 6 | 6 | und
14.5.7.5.2 | Válvula p/ lavatório e tanque 1" | [8 empty] | = | 6 | 6 | und
14.6 | VENTILAÇÃO
14.6.1 | Curva 45 longa 50mm | [8 empty] | = | 8 | 8 | und
14.6.2 | Curva 45 longa 75mm | [8 empty] | = | 2 | 2 | und
14.6.3 | Joelho 45 50mm | [8 empty] | = | 61 | 61 | und
14.6.4 | Joelho 90 50mm | [8 empty] | = | 116 | 116 | und
14.6.5 | Joelho 90 75mm | [8 empty] | = | 4 | 4 | und
14.6.6 | Junção simples 50mm - 50mm | [8 empty] | = | 21 | 21 | und
14.6.7 | Luva de correr 50mm | [8 empty] | = | 5 | 5 | und
14.6.8 | Luva simples 50mm | [8 empty] | = | 12 | 12 | und
14.6.9 | Terminal de ventilação 50mm | [8 empty] | = | 32 | 32 | und
14.6.10 | Tê sanitário 50 mm - 50 mm | [8 empty] | = | 135 | 135 | und
14.6.11 | Tê sanitário 75 mm - 50 mm | [8 empty] | = | 2 | 2 | und
14.6.12 | Tê sanitário 100 mm - 50 mm | [8 empty] | = | 18 | 18 | und
14.6.13 | Tê sanitário 100 mm - 75 mm | [8 empty] | = | 2 | 2 | und
14.6.14 | Tubo pvc, serie normal, esgoto predial, dn 50 mm
| Tubulação piso | = | 34.53 | m | [5 empty] | = | 339.74
14.6.14.1 | Escavação até 1,30m |  |  |  | 34.53 | x | 0.3 | x | 0.3 | = | 3.1077 | 3.1077 | m³
14.6.14.2 | Tubo pvc, serie normal, esgoto predial, dn 50 mm | [8 empty] | = | 34.53 | 34.53 | m
14.6.14.3 | Reaterro
|  |  | 3.14 | x | 0.05 | x | 0.05 | / | 4 | = | 0.0019625
|  |  | Escav. | - ( | Tubo em m | x | diam. tubo | )
[5 empty] | 3.1077 | - ( | 34.53 | x | 0.0019625 | ) = | 3.0399 | 3.0399 | m³
14.6.14.4 | Tubo rígido c/ ponta e bolsa soldável 50mm - parede | [5 empty] | 339.74 | - | 34.53 | = | 305.21 | 305.21 | m
14.6.15 | Tubo pvc, serie normal, esgoto predial, dn 75 mm
| Tubulação piso | = | 5.4 | m | [5 empty] | = | 11.21
14.6.15.1 | Escavação até 1,30m |  |  |  | 5.4 | x | 0.3 | x | 0.3 | = | 0.486 | 0.486 | m³
14.6.15.2 | Tubo pvc, serie normal, esgoto predial, dn 75 mm | [8 empty] | = | 5.4 | 5.4 | m
14.6.15.3 | Reaterro
|  |  | 3.14 | x | 0.075 | x | 0.075 | / | 4 | = | 0.0044156
|  |  | Escav. | - ( | Tubo em m | x | diam. tubo | )
[5 empty] | 0.486 | - ( | 5.4 | x | 0.0044156 | ) = | 0.46216 | 0.46216 | m³
14.6.15.4 | Tubo rígido c/ ponta e bolsa soldável 75mm - parede | [5 empty] | 11.21 | - | 5.4 | = | 5.81 | 5.81 | m
15 | SISTEMA DE COMBATE E PREVENÇÃO A INCENDIO
15.01 | Bomba centrífuga, prevenção contra incêndio 40CV, trifásico | [8 empty] | = | 2 | 2 | und
15.02 | Cotovelo 45º de ferro galvanizado 2 1/2" | [8 empty] | = | 2 | 2 | und
15.03 | Cotovelo 90º de ferro galvanizado 2 1/2" | [8 empty] | = | 114 | 114 | und
15.04 | Curva 90° de ferro galv., com rosca bsp macho/femea, de 2 1/2" | [8 empty] | = | 1 | 1 | und
15.05 | Luva de ferro galvanizado 2 1/2" | [8 empty] | = | 7 | 7 | und
15.06 | Niple duplo, em ferro galvanizado 2 1/2" | [8 empty] | = | 7 | 7 | und
15.07 | Te de ferro galvanizado, de 2 1/2" | [8 empty] | = | 49 | 49 | und
15.08 | União de ferro cônico macho-femea 2 1/2" | [9 empty] | 6 | 6 | und
15.09 | Tubo de aço galvanizado 65mm | [8 empty] | = | 1111.44
| Tubulação piso | = | 585.3 | m
15.09.01 | Escavação até 1,30m |  |  |  | 585.3 | x | 0.5 | x | 0.5 | = | 146.325 | 146.325 | m³
15.09.02 | Tubo de aço galvanizado 65mm | [8 empty] | = | 585.3 | 585.3 | m
15.09.03 | Reaterro
|  |  | 3.14 | x | 0.065 | x | 0.065 | / | 4 | = | 0.0033166
|  |  | Escav. | - ( | Tubo em m | x | diam. tubo | )
[5 empty] | 146.325 | - ( | 585.3 | x | 0.0033166 | ) = | 144.3838 | 144.3838 | m³
15.09.04 | Tubo de aço galvanizado 65mm | [5 empty] | 1111.44 | - | 585.3 | = | 526.14 | 526.14 | m
15.10 | Abrigo para hidrante 75x45x17cm | [8 empty] | = | 2 | 2 | und
15.11 | Abrigo para hidrante 75x45x17cm | [8 empty] | = | 34 | 34 | und
15.12 | Niple de ferro galvanizado 2 1/2" | [8 empty] | = | 36 | 36 | und
15.13 | Registro de gaveta 2.1/2" | [8 empty] | = | 4 | 4 | und
15.14 | Vávula de retenção vertical 2 1/2" | [8 empty] | = | 2 | 2 | und
15.15 | Vávula dede sucção 2 1/2" | [8 empty] | = | 1 | 1 | und
15.16 | Pressostato | [8 empty] | = | 2 | 2 | und
15.17 | Manômetro | [8 empty] | = | 2 | 2 | und
15.18 | Eletroduto pvc 3/4" | [8 empty] | = | 318 | 318 | und
| Tubulação piso | = | 227 | m
15.18.1 | Escavação até 1,30m |  |  |  | 227 | x | 0.5 | x | 0.5 | = | 56.75 | 56.75 | m³
15.18.2 | Eletroduto de pvc 3/4" | [8 empty] | = | 227 | 227 | m
15.18.3 | Reaterro
|  |  | 3.14 | x | 0.065 | x | 0.065 | / | 4 | = | 0.0033166
|  |  | Escav. | - ( | Tubo em m | x | diam. tubo | )
[5 empty] | 56.75 | - ( | 227 | x | 0.0033166 | ) = | 55.9971 | 55.9971 | m³
| Eletroduto de pvc 3/4" | [5 empty] | 318 | - | 227 | = | 91 | 91 | m
15.19 | Caixa de passagem de piso | [8 empty] | = | 8 | 8 | und
15.20 | Caixa de passagem de parede | [8 empty] | = | 12 | 12 | und
15.21 | Sprinklers
15.21.1 | Bucha de redução em ferro galvanizado 1 1/2"x1 1/4" | [8 empty] | = | 337 | 337 | und
15.21.2 | Bucha de redução em ferro galvanizado 2" x 1 1/2" | [8 empty] | = | 292 | 292 | und
15.21.3 | Bucha de redução em ferro galvanizado 2" x 1 1/4" | [8 empty] | = | 38 | 38 | und
15.21.4 | Bucha de redução em ferro galvanizado 2 1/2" x 1 1/2" | [8 empty] | = | 14 | 14 | und
15.21.5 | Bucha de redução em ferro galvanizado 2 1/2" x 1 1/4" | [8 empty] | = | 62 | 62 | und
15.21.6 | Bucha de redução em ferro galvanizado 2 1/2" x 2" | [8 empty] | = | 213 | 213 | und
15.21.7 | Bucha de redução em ferro galvanizado 3" x 1 1/2" | [8 empty] | = | 3 | 3 | und
15.21.8 | Bucha de redução em ferro galvanizado 4" x 2" | [8 empty] | = | 10 | 10 | und
15.21.9 | Bucha de redução em ferro galvanizado 3" x 2 1/2" | [8 empty] | = | 3 | 3 | und
15.21.10 | Bucha de redução em ferro galvanizado 4" x 3" | [8 empty] | = | 2 | 2 | und
15.21.11 | Cotovelo 45 em ferro galvanizado 4" | [8 empty] | = | 6 | 6 | und
15.21.12 | Cotovelo 90 em ferro galvanizado 1/2" | [8 empty] | = | 6 | 6 | und
15.21.13 | Cotovelo 90 em ferro galvanizado 1" x 1 1/4" | [8 empty] | = | 432 | 432 | und
15.21.14 | Cotovelo 90 em ferro galvanizado 2" | [8 empty] | = | 13 | 13 | und
15.21.15 | Cotovelo 90 em ferro galvanizado 2 1/2" | [8 empty] | = | 56 | 56 | und
15.21.16 | Cotovelo 90 em ferro galvanizado 4" | [8 empty] | = | 25 | 25 | und
15.21.17 | Cotovelo de redução em ferro galvanizado 2" x 1 1/2" | [8 empty] | = | 7 | 7 | und
15.21.18 | Cotovelo de redução em ferro galvanizado 2 1/2" x 2" | [8 empty] | = | 1 | 1 | und
15.21.19 | Niple, em ferro galvanizado, dn 40 (1 1/2") | [8 empty] | = | 1 | 1 | und
15.21.20 | Sprinklers DN 15 fator K 80 | [8 empty] | = | 1764 | 1764 | und
15.21.21 | Tê, em ferro galvanizado, conexão rosqueada, dn 65 (2 1/2") | [8 empty] | = | 88 | 88 | und
15.21.22 | Tê, em ferro galvanizado, conexão rosqueada, (4") | [8 empty] | = | 183 | 183 | und
15.21.23 | Tê de redução em ferro galvanizado 1 1/2" x 1 1/2" | [8 empty] | = | 334 | 334 | und
15.21.24 | Tê de redução em ferro galvanizado 2" x 1 1/2" | [8 empty] | = | 32 | 32 | und
15.21.25 | Tê de redução em ferro galvanizado 2" x 1 1/4" | [8 empty] | = | 294 | 294 | und
15.21.26 | Tê de redução em ferro galvanizado 2" x 1/2" | [8 empty] | = | 1 | 1 | und
15.21.27 | Tê de redução em ferro galvanizado 2 1/2" x 1 1/2" | [8 empty] | = | 3 | 3 | und
15.21.28 | Tê de redução em ferro galvanizado 2 1/2" x 1 1/4" | [8 empty] | = | 658 | 658 | und
15.21.29 | Tê de redução em ferro galvanizado 2 1/2" x 2" | [8 empty] | = | 71 | 71 | und
15.21.30 | Tê de redução em ferro galvanizado 3" X 1 1/4" | [8 empty] | = | 1 | 1 | und
15.21.31 | Tê de redução em ferro galvanizado 3" X 2" | [8 empty] | = | 4 | 4 | und
15.21.32 | Tê de redução em ferro galvanizado 3" X 2 1/2" | [8 empty] | = | 7 | 7 | und
15.21.33 | Tê de redução em ferro galvanizado 4" X 2" | [8 empty] | = | 24 | 24 | und
15.21.34 | Tê de redução em ferro galvanizado 4" X 3" | [8 empty] | = | 8 | 8 | und
15.21.35 | Luva de redução, em ferro galvanizado, conexão rosqueada, 1 1/2" x 1 1/4" | [8 empty] | = | 1 | 1 | und
15.21.36 | Luva de redução, em ferro galvanizado, conexão rosqueada, 1 1/4" x 1 1/2" | [8 empty] | = | 1731 | 1731 | und
15.22 | Tubo de aço galvanizado 100mm | [8 empty] | = | 782.42
| Tubulação piso | = | 224.25 | m
15.22.1 | Escavação até 1,30m |  |  |  | 224.25 | x | 0.5 | x | 0.5 | = | 56.0625 | 56.0625 | m³
15.22.2 | Tubo de aço galvanizado100mm | [8 empty] | = | 224.25 | 224.25 | m
15.22.3 | Reaterro
|  |  | 3.14 | x | 0.1 | x | 0.1 | / | 4 | = | 0.00785
|  |  | Escav. | - ( | Tubo em m | x | diam. tubo | )
[5 empty] | 56.0625 | - ( | 224.25 | x | 0.00785 | ) = | 54.3021 | 54.3021 | m³
15.22.4 | Tubo de aço galvanizado 100mm | [5 empty] | 782.42 | - | 224.25 | = | 558.17 | 558.17 | m
15.23 | Tubo de aço galvanizado 32mm
15.23.1 | Tubo de aço galvanizado 32mm | [8 empty] | = | 1232.9 | 1232.9 | m
15.2 | Tubo de aço galvanizado 40mm
15.24.1 | Tubo de aço galvanizado 40mm | [8 empty] | = | 939.28 | 939.28 | m
15.25 | Tubo de aço galvanizado 50mm
15.25.1 | Tubo de aço galvanizado 50mm | [8 empty] | = | 792.03 | 792.03 | m
15.26 | Tubo de aço galvanizado 65mm
15.26.1 | Tubo de aço galvanizado 65mm | [8 empty] | = | 1783.03 | 1783.03 | m
15.27 | Tubo de aço galvanizado 80mm
15.27.1 | Tubo de aço galvanizado 80mm | [8 empty] | = | 35.28 | 35.28 | m
15.28 | Bomba de incêndio 25cv | [8 empty] | = | 2 | 2 | und
15.29 | Registro de gaveta bruto 4" | [8 empty] | = | 20 | 20 | und
15.30 | Valvula de retenção horizontal 4" | [8 empty] | = | 4 | 4 | und
15.31 | Válvula de governo e alarme | [8 empty] | = | 4 | 4 | und
15.32 | Valvula de sucção 4" | [8 empty] | = | 2 | 2 | und
15.33 | Manômetro | [8 empty] | = | 20 | 20 | und
15.34 | Camara de retardo 3" | [8 empty] | = | 4 | 4 | und
15.35 | Fornecimento e instalação de pressostato 0 a 10 kgf/cm2 | [8 empty] | = | 6 | 6 | und
15.36 | Chave de fluxo 3" | [8 empty] | = | 16 | 16 | und
15.37 | Gongo Hidráulico 2 1/2" | [8 empty] | = | 4 | 4 | und
15.38 | Filtro Y | [8 empty] | = | 4 | 4 | und
15.39 | Luminária de emergência 30 leds | [8 empty] | = | 225 | 225 | und
15.40 | Extintor de incêndio portátil com carga de co2 de 6 kg, classe bc - fornecimento e instalação | [8 empty] | = | 37 | 37 | und
15.41 | Extintor ABC , 4kg | [8 empty] | = | 24 | 24 | und
15.43 | Extintor de incêndio portátil com carga de água pressurizada de 10 l, classe a - fornecimento e instalação | [8 empty] | = | 35 | 35 | und
15.44 | Placa 'Não usar o elevador em caso de incêndio" | [8 empty] | = | 17 | 17 | und
15.45 | Placa de sinalização indicando a rota de fuga, fotoluminescente, 24 x 12 cm, em pvc 2 mm anti-chamas | [8 empty] | = | 222 | 222 | und
15.46 | Placa de sinalização com a inscrição SAÍDA DE EMERGÊNCIA, fotoluminescente, 24 x 12 cm, em pvc 2 mm anti-chamas | [8 empty] | = | 4 | 4 | und
15.47 | Placa de indicativa de "extintor" em pvc, dim.: 20 x 20 cm | [8 empty] | = | 96 | 96 | und
15.48 | Placa de advertência 470 x 340 mm ,metálica (perigo de morte) | [8 empty] | = | 5 | 5 | und
15.49 | Central de alarme e detecção de incêndio, capacidade: 8 laços, com 2 linhas | [8 empty] | = | 2 | 2 | und
15.50 | Placa de sinalizacao, fotoluminescente, em pvc , com logotipo "Hidrante de incêndio" - Placa E9 | [8 empty] | = | 36 | 36 | und
15.51 | Placa de sinalizacao, fotoluminescente, 30x30 cm, em pvc , com logotipo "Alarme sonoro"- Placa E1 | [8 empty] | = | 36 | 36 | und
15.52 | Placa de sinalizacao, fotoluminescente, 38x19 cm, em pvc , com logotipo "Comando manual de alarme de incêndio"- Placa E2 | [8 empty] | = | 36 | 36 | und
15.53 | Porta corta fogo 0,90x2,10 | [8 empty] | = | 8 | 8 | und
15.54 | Acionador manual (botoeira) tipo quebra-vidro, p/instal. Incêndio | [8 empty] | = | 36 | 36 | und
15.55 | Avisador sonoro tipo sirene para incêndio - fornecimento | [8 empty] | = | 36 | 36 | und
15.56 | Suporte decorativo para extintores - REV 01/2022 | [8 empty] | = | 96 | 96 | und
15.57 | Pintura de sinalização de extintores | [8 empty] | = | 96 | 96 | und
16 | INSTALAÇÃO DE GÁS
16.01 | Tubo de aço preto sem costura, classe média, conexão soldada, dn 20 (3/4") | [8 empty] | = | 85
| Tubulação piso | = | 26.5 | m
16.01.01 | Escavação até 1,30m |  |  |  | 26.5 | x | 0.3 | x | 0.3 | = | 2.385 | 2.385 | m³
16.01.02 | Tubo de aço preto sem costura, dn 20 (3/4") - piso | [8 empty] | = | 26.5 | 26.5 | m
16.01.03 | Reaterro
|  |  | 3.14 | x | 0.065 | x | 0.065 | / | 4 | = | 0.0033166
|  |  | Escav. | - ( | Tubo em m | x | diam. tubo | )
[5 empty] | 2.385 | - ( | 26.5 | x | 0.0033166 | ) = | 2.2971 | 2.2971 | m³
16.01.04 | Tubo de aço preto sem costura, dn 20 (3/4") - parede | [5 empty] | 85 | - | 26.5 | = | 58.5 | 58.5 | m
16.02 | Cotovelo 90° 3/4" | [8 empty] | = | 15 | 15 | und
16.03 | Adaptador tê femea em latão 3/4" | [8 empty] | = | 4 | 4 | und
16.04 | Valvula esfera 3/4" | [8 empty] | = | 2 | 2 | und
16.05 | Valvula de bloqueio 3/4" | [8 empty] | = | 2 | 2 | und
16.06 | União roscado 3/4" | [8 empty] | = | 15 | 15 | und
16.07 | Regulador de gás | [8 empty] | = | 1 | 1 | und
16.08 | Tê roscado 3/4" | [8 empty] | = | 1 | 1 | und
17 | INSTALAÇÃO DE AR-CONDICIONADO (VER COTAÇÕES)
18 | ACÚSTICA E SONORIZAÇÃO (VER COTAÇÕES)
19 | SERVIÇOS COMPLEMENTARES
19.1 | Bancada de granito
[7 empty] | 11.22 | x | 0.6 | = | 6.732
[7 empty] | 52.17 | x | 0.6 | = | 31.302 |  |  | 4.87 | 4.45 | 4.06 | 7.85 | 8.47 | 9.09 | 4.87 | 4.45 | 4.06
[7 empty] | 52.17 | x | 1 | = | 52.17
[7 empty] | 17.17 | x | 0.6 | = | 10.302
[7 empty] | 45.33 | x | 0.6 | = | 27.198
[7 empty] | 29.54 | x | 0.6 | = | 17.724
[7 empty] | 39.29 | x | 0.6 | = | 23.574
[7 empty] | 13.56 | x | 0.6 | = | 8.136
[11 empty] | 177.138 | 177.138 | m²
19.2 | Guarda corpo | [8 empty] | = | 89.8 | 89.8 | m | 24.66 | 34.2
19.3 | Corrimão | [8 empty] | = | 239.7 | 239.7 | m
19.4 | Elevador para 4 paradas | [8 empty] | = | 6 | 6 | cj
19.5 | Catracas | [8 empty] | = | 7 | 7 | und
19.6 | Poltrona normal | [8 empty] | = | 343 | 343 | und
19.7 | Poltrona pmr | [9 empty] | 6 | 6 | und
19.8 | Poltrona Obeso | [9 empty] | 6 | 6 | und
19.9 | Restauro - aguada de cal, aplicado com trinchão, para preparo de superfície de recuperação | [8 empty] | = | 336.86 | 336.86 | m²
19.10 | Restauro - desinfestação e imunização de esquadrias peças pouco espessas | [8 empty] | = | 336.86 | 336.86 | m²
19.11 | Restauro - emassamento e nivelamento de camada pictórica em paredes com pintura parietal | [8 empty] | = | 336.86 | 336.86 | m²
19.12 | Limpeza geral (final da obra) | [8 empty] | = | 23493.49 | 23493.49 | m²
PERÍODO
PERÍODO