## CPUs
|  | Composições Analíticas com Preço Unitário |  | Bancos |  | B.D.I. | B.D.I. Dif. | Encargos Sociais
|  | CONSTRUÇÃO DA ASSEMBLEIA LEGISLATIVA DE ALAGOAS - R03 |  | SINAPI - 12/2023 - Alagoas SBC - 02/2024 - Alagoas ORSE - 12/2023 - Sergipe SEDOP - 02/2024 - Pará SEINFRA - 028 - Ceará IOPES - 11/2023 - Espírito Santo SIURB - 07/2023 - São Paulo SUDECAP - 10/2023 - Minas Gerais CPOS/CDHU - 11/2023 - São Paulo FDE - 01/2024 - São Paulo |  | 31,29% | 16.8% | Desonerado: Horista: 85,20% Mensalista: 46,48%
Composições Analíticas com Preço Unitário
Composições Principais
1.2 | Código | Banco | Descrição | Tipo |  | Und | Quant. | Valor Unit | Total
Composição | COMP-1600 | Próprio | Administração Local - Assembleia Legislativa | ASTU - ASSENTAMENTO DE TUBOS E PECAS |  | mês | 1 | 159892.82 | 159892.82
Composição Auxiliar | COMP-5 | Próprio | Veículo Leve (110 cv), com seguro, gasolina e manutenção incluso | ASTU - ASSENTAMENTO DE TUBOS E PECAS |  | mês | 0.13 | 3120 | 405.6
Composição Auxiliar | 53827 | SINAPI | CAMINHÃO TOCO, PESO BRUTO TOTAL 14.300 KG, CARGA ÚTIL MÁXIMA 9590 KG, DISTÂNCIA ENTRE EIXOS 4,76 M, POTÊNCIA 185 CV (NÃO INCLUI CARROCERIA) - MATERIAIS NA OPERAÇÃO. AF_06/2014 | CHOR - CUSTOS HORÁRIOS DE MÁQUINAS E EQUIPAMENTOS |  | H | 13.24 | 115.69 | 1531.73
Composição Auxiliar | 031260 | SBC | ENSAIOS E PROVAS DE CARGA | FUNDACOES INDIRETAS |  | UN | 325.53 | 473.9 | 154268.66
Insumo | 00040934 | SINAPI | COORDENADOR / GERENTE DE OBRA (MENSALISTA) | Mão de Obra |  | MES | 0.061 | 8831.27 | 538.7
Insumo | 00040818 | SINAPI | ENCARREGADO GERAL DE OBRAS (MENSALISTA) | Mão de Obra |  | MES | 0.13 | 3432.02 | 446.16
Insumo | 00040810 | SINAPI | APONTADOR OU APROPRIADOR DE MAO DE OBRA (MENSALISTA) | Mão de Obra |  | MES | 0.13 | 3178.33 | 413.18
Insumo | 00040908 | SINAPI | AUXILIAR DE ALMOXARIFE (MENSALISTA) | Mão de Obra |  | MES | 0.13 | 2398.24 | 311.77
Insumo | 00040918 | SINAPI | ELETRICISTA (MENSALISTA) | Mão de Obra |  | MES | 0.13 | 3432.02 | 446.16
Insumo | 00040928 | SINAPI | ENCANADOR OU BOMBEIRO HIDRAULICO (MENSALISTA) | Mão de Obra |  | MES | 0.13 | 3432.02 | 446.16
Insumo | 00014250 | SINAPI | ENERGIA ELETRICA COMERCIAL, BAIXA TENSAO, RELATIVA AO CONSUMO DE ATE 100 KWH, INCLUINDO ICMS, PIS/PASEP E COFINS | Material |  | KWH | 23.03 | 1.25 | 28.78
Insumo | 8978 | ORSE | Água - Consumo em volume | Serviços |  | m³ | 7.48 | 3.77 | 28.19
Insumo | 00041084 | SINAPI | SERVENTE DE OBRAS (MENSALISTA) | Mão de Obra |  | MES | 0.13 | 1978.65 | 257.22
Insumo | 00041096 | SINAPI | VIGIA DIURNO (MENSALISTA) | Mão de Obra |  | MES | 0.225 | 2033.81 | 457.6
Insumo | 11867 | ORSE | Arqueólogo Pleno (Nível Superior) | Mão de Obra |  | mes | 0.023 | 13605.1211 | 312.91
|  |  |  | MO sem LS => | 3461.06 | LS => | 2948.82 | MO com LS => | 6409.88
|  |  |  | Valor do BDI => | 50030.4634 |  | Valor com BDI => |  | 209923.28
2.1 | Código | Banco | Descrição | Tipo |  | Und | Quant. | Valor Unit | Total
Composição | 51 | ORSE | Placa de obra em chapa aço galvanizado, instalada - Rev 02_01/2022 | Mobilização / Instalações Provisórias / Desmobilização |  | m² | 1 | 335.36 | 335.36
Composição Auxiliar | 10549 | ORSE | Encargos Complementares - Servente | Provisórios |  | h | 2 | 3.74 | 7.48
Composição Auxiliar | 10551 | ORSE | Encargos Complementares - Carpinteiro | Provisórios |  | h | 1 | 3.64 | 3.64
Insumo | 1569 | ORSE | Madeira mista serrada (barrote) 6 x 6cm - 0,0036 m3/m (angelim, louro) | Material |  | m | 4 | 7.19 | 28.76
Insumo | 6995 | ORSE | Madeira mista serrada (sarrafo) 2,2 x 5,5cm - 0,00121 m³/m | Material |  | m | 1 | 3.51 | 3.51
Insumo | 00001213 | SINAPI | CARPINTEIRO DE FORMAS (HORISTA) | Mão de Obra |  | H | 1 | 15.61 | 15.61
Insumo | 00004813 | SINAPI | PLACA DE OBRA (PARA CONSTRUCAO CIVIL) EM CHAPA GALVANIZADA *N. 22*, ADESIVADA, DE *2,4 X 1,2* M (SEM POSTES PARA FIXACAO) | Material |  | m² | 1 | 250 | 250
Insumo | 00005075 | SINAPI | PREGO DE ACO POLIDO COM CABECA 18 X 30 (2 3/4 X 10) | Material |  | KG | 0.15 | 24.16 | 3.62
Insumo | 00006111 | SINAPI | SERVENTE DE OBRAS (HORISTA) | Mão de Obra |  | H | 2 | 11.37 | 22.74
|  |  |  | MO sem LS => | 20.71 | LS => | 17.64 | MO com LS => | 38.35
|  |  |  | Valor do BDI => | 104.9341 |  | Valor com BDI => |  | 440.29
2.6 | Código | Banco | Descrição | Tipo |  | Und | Quant. | Valor Unit | Total
Composição | CP-6096-008 | Próprio | Ligação Predial de Água em Mureta de Concreto, Provisória ou Definitiva, com Fornecimento de Material, inclusive Mureta e Hidrômetro, Rede DN 50mm - Rev.01 | 331 |  | UN | 1 | 618.03 | 618.03
Composição Auxiliar | 88267 | SINAPI | ENCANADOR OU BOMBEIRO HIDRÁULICO COM ENCARGOS COMPLEMENTARES | SEDI - SERVIÇOS DIVERSOS |  | H | 0.5 | 25.69 | 12.84
Composição Auxiliar | 88316 | SINAPI | SERVENTE COM ENCARGOS COMPLEMENTARES | SEDI - SERVIÇOS DIVERSOS |  | H | 1 | 17.78 | 17.78
Composição Auxiliar | 93358 | SINAPI | ESCAVAÇÃO MANUAL DE VALA COM PROFUNDIDADE MENOR OU IGUAL A 1,30 M. AF_02/2021 | MOVT - MOVIMENTO DE TERRA |  | m³ | 1.347 | 70.33 | 94.73
Composição Auxiliar | 96995 | SINAPI | REATERRO MANUAL APILOADO COM SOQUETE. AF_10/2017 | MOVT - MOVIMENTO DE TERRA |  | m³ | 1.326 | 42.64 | 56.54
Composição Auxiliar | CP-6083-025 | Próprio | Mureta Pré-Moldada para Ligações Domiciliares de Água | 331 |  | un | 1 | 231.65 | 231.65
Composição Auxiliar | CP-26-024 | Próprio | Coleta e carga manuais de entulho | 45 |  | m³ | 0.021 | 17.78 | 0.37
Insumo | 00012773 | SINAPI | HIDROMETRO UNIJATO / MEDIDOR DE AGUA, DN 1/2", VAZAO MAXIMA DE 3 M3/H, PARA AGUA POTAVEL FRIA, RELOJOARIA PLANA, CLASSE B, HORIZONTAL (SEM CONEXOES) | Material |  | UN | 1 | 100.91 | 100.91
Insumo | 00009856 | SINAPI | TUBO PVC, ROSCAVEL, 1/2", AGUA FRIA PREDIAL | Material |  | M | 1 | 8.56 | 8.56
Insumo | 00009813 | SINAPI | TUBO DE POLIETILENO DE ALTA DENSIDADE (PEAD), PE-80, DE = 20 MM X 2,3 MM DE PAREDE, PARA LIGACAO DE AGUA PREDIAL (NBR 15561) | Material |  | M | 6 | 5.2 | 31.2
Insumo | 00007098 | SINAPI | TE PVC, ROSCAVEL, 90 GRAUS, 1/2", AGUA FRIA PREDIAL | Material |  | UN | 1 | 4.13 | 4.13
Insumo | 00006036 | SINAPI | REGISTRO DE ESFERA PVC, COM BORBOLETA, COM ROSCA EXTERNA, DE 1/2" | Material |  | UN | 1 | 10 | 10
Insumo | 6313 | ORSE | Lacre anti-fraude para hidrômetro em polipropileno | Material |  | UN | 1 | 0.9 | 0.9
Insumo | 5240 | ORSE | Colar de tomada em pvc com travas e saída roscável de = 60mm x 1/2" | Material |  | un | 1 | 8.47 | 8.47
Insumo | 00000055 | SINAPI | ADAPTADOR DE COMPRESSAO EM POLIPROPILENO (PP), PARA TUBO EM PEAD, 20 MM X 1/2", PARA LIGACAO PREDIAL DE AGUA (NTS 179) | Material |  | UN | 2 | 4.2 | 8.4
Insumo | 00009892 | SINAPI | UNIAO PVC, ROSCAVEL 1/2", AGUA FRIA PREDIAL | Material |  | UN | 2 | 7.27 | 14.54
Insumo | 00011831 | SINAPI | TORNEIRA PLASTICA PARA TANQUE 1/2 " OU 3/4 " COM BICO PARA MANGUEIRA | Material |  | UN | 1 | 16.26 | 16.26
Insumo | 981 | ORSE | Fita veda rosca 18mm | Material |  | m | 1 | 0.21 | 0.21
Insumo | 1784 | ORSE | Plug pvc rigido roscavel d= 1/2" | Material |  | un | 1 | 0.54 | 0.54
|  |  |  | MO sem LS => | 86.7 | LS => | 73.87 | MO com LS => | 160.57
|  |  |  | Valor do BDI => | 193.3816 |  | Valor com BDI => |  | 811.41
Observação
Copia da ORSE (6096)
2.9 | Código | Banco | Descrição | Tipo |  | Und | Quant. | Valor Unit | Total
Composição | COMP-MOB02 | Próprio | Mobilização de Pessoal e Equipamentos | CANT - CANTEIRO DE OBRAS |  | UND | 1 | 106504.44 | 106504.44
Composição Auxiliar | 67826 | SINAPI | CAMINHÃO BASCULANTE 6 M3 TOCO, PESO BRUTO TOTAL 16.000 KG, CARGA ÚTIL MÁXIMA 11.130 KG, DISTÂNCIA ENTRE EIXOS 5,36 M, POTÊNCIA 185 CV, INCLUSIVE CAÇAMBA METÁLICA - CHP DIURNO. AF_06/2014 | CHOR - CUSTOS HORÁRIOS DE MÁQUINAS E EQUIPAMENTOS |  | CHP | 238.297 | 182.89 | 43582.13
Composição Auxiliar | 73467 | SINAPI | CAMINHÃO TOCO, PBT 14.300 KG, CARGA ÚTIL MÁX. 9.710 KG, DIST. ENTRE EIXOS 3,56 M, POTÊNCIA 185 CV, INCLUSIVE CARROCERIA FIXA ABERTA DE MADEIRA P/ TRANSPORTE GERAL DE CARGA SECA, DIMEN. APROX. 2,50 X 6,50 X 0,50 M - CHP DIURNO. AF_06/2014 | CHOR - CUSTOS HORÁRIOS DE MÁQUINAS E EQUIPAMENTOS |  | CHP | 238.297 | 245.3 | 58454.25
Insumo | Tabela Consultiva-CODEVASF-01 | Próprio | Hospedagem | Outros |  | diária | 49.6452 | 70 | 3475.16
Insumo | Tabela Consultiva-CODEVASF-02 | Próprio | Alimentação | Outros |  | und | 49.6452 | 20 | 992.9
|  |  |  | MO sem LS => | 4059.54 | LS => | 3458.72 | MO com LS => | 7518.26
|  |  |  | Valor do BDI => | 33325.2393 |  | Valor com BDI => |  | 139829.68
Observação
Composição elaborada conforme modelo Codevasf.
2.10 | Código | Banco | Descrição | Tipo |  | Und | Quant. | Valor Unit | Total
Composição | COMP-DESMOB02 | Próprio | Desmobilização de Pessoal e Equipamentos | CANT - CANTEIRO DE OBRAS |  | UND | 1 | 106504.44 | 106504.44
Composição Auxiliar | 67826 | SINAPI | CAMINHÃO BASCULANTE 6 M3 TOCO, PESO BRUTO TOTAL 16.000 KG, CARGA ÚTIL MÁXIMA 11.130 KG, DISTÂNCIA ENTRE EIXOS 5,36 M, POTÊNCIA 185 CV, INCLUSIVE CAÇAMBA METÁLICA - CHP DIURNO. AF_06/2014 | CHOR - CUSTOS HORÁRIOS DE MÁQUINAS E EQUIPAMENTOS |  | CHP | 238.297 | 182.89 | 43582.13
Composição Auxiliar | 73467 | SINAPI | CAMINHÃO TOCO, PBT 14.300 KG, CARGA ÚTIL MÁX. 9.710 KG, DIST. ENTRE EIXOS 3,56 M, POTÊNCIA 185 CV, INCLUSIVE CARROCERIA FIXA ABERTA DE MADEIRA P/ TRANSPORTE GERAL DE CARGA SECA, DIMEN. APROX. 2,50 X 6,50 X 0,50 M - CHP DIURNO. AF_06/2014 | CHOR - CUSTOS HORÁRIOS DE MÁQUINAS E EQUIPAMENTOS |  | CHP | 238.297 | 245.3 | 58454.25
Insumo | Tabela Consultiva-CODEVASF-01 | Próprio | Hospedagem | Outros |  | diária | 49.6452 | 70 | 3475.16
Insumo | Tabela Consultiva-CODEVASF-02 | Próprio | Alimentação | Outros |  | und | 49.6452 | 20 | 992.9
|  |  |  | MO sem LS => | 4059.54 | LS => | 3458.72 | MO com LS => | 7518.26
|  |  |  | Valor do BDI => | 33325.2393 |  | Valor com BDI => |  | 139829.68
Observação
Composição elaborada conforme modelo Codevasf.
2.11 | Código | Banco | Descrição | Tipo |  | Und | Quant. | Valor Unit | Total
Composição | CP-78472-03 | Próprio | SERVICOS TOPOGRAFICOS, INCLUSIVE NOTA DE SERVICOS, ACOMPANHAMENTO E GREIDE | SERT - SERVIÇOS TÉCNICOS |  | m² | 1 | 0.35 | 0.35
Composição Auxiliar | 88253 | SINAPI | AUXILIAR DE TOPÓGRAFO COM ENCARGOS COMPLEMENTARES | SEDI - SERVIÇOS DIVERSOS |  | H | 0.0025 | 17.74 | 0.04
Composição Auxiliar | 88288 | SINAPI | NIVELADOR COM ENCARGOS COMPLEMENTARES | SEDI - SERVIÇOS DIVERSOS |  | H | 0.0025 | 14.45 | 0.03
Composição Auxiliar | 88316 | SINAPI | SERVENTE COM ENCARGOS COMPLEMENTARES | SEDI - SERVIÇOS DIVERSOS |  | H | 0.0075 | 17.78 | 0.13
Composição Auxiliar | 88597 | SINAPI | DESENHISTA DETALHISTA COM ENCARGOS COMPLEMENTARES | SEDI - SERVIÇOS DIVERSOS |  | H | 0.002 | 38.68 | 0.07
Composição Auxiliar | 92145 | SINAPI | CAMINHONETE CABINE SIMPLES COM MOTOR 1.6 FLEX, CÂMBIO MANUAL, POTÊNCIA 101/104 CV, 2 PORTAS - CHP DIURNO. AF_11/2015 | CHOR - CUSTOS HORÁRIOS DE MÁQUINAS E EQUIPAMENTOS |  | CHP | 0.001 | 70.28 | 0.07
Insumo | 00004509 | SINAPI | SARRAFO *2,5 X 10* CM EM PINUS, MISTA OU EQUIVALENTE DA REGIAO - BRUTA | Material |  | M | 0.002886 | 5.61 | 0.01
|  |  |  | MO sem LS => | 0.12 | LS => | 0.1 | MO com LS => | 0.22
|  |  |  | Valor do BDI => | 0.10952 |  | Valor com BDI => |  | 0.46
Observação
Copia da SINAPI (78472) -
4.1 | Código | Banco | Descrição | Tipo |  | Und | Quant. | Valor Unit | Total
Composição | 3658 | ORSE | Escavação e carga com escavadeira hidráulica de material de 1ª categoria | Conversão InfoWOrca |  | m³ | 1 | 3.36 | 3.36
Composição Auxiliar | 10549 | ORSE | Encargos Complementares - Servente | Provisórios |  | h | 0.0233 | 3.74 | 0.08
Insumo | 00004083 | SINAPI | ENCARREGADO GERAL DE OBRAS (HORISTA) | Mão de Obra |  | H | 0.023256 | 19.72 | 0.45
Insumo | 4680 | ORSE | Escavadeira hidraúlica sobre esteira, Caterpillar: 320DL - cap 600l p/ longo alcance | Equipamento |  | h | 0.023256 | 110.65 | 2.57
Insumo | 00006111 | SINAPI | SERVENTE DE OBRAS (HORISTA) | Mão de Obra |  | H | 0.023256 | 11.37 | 0.26
|  |  |  | MO sem LS => | 0.38 | LS => | 0.33 | MO com LS => | 0.71
|  |  |  | Valor do BDI => | 1.0513 |  | Valor com BDI => |  | 4.41
5.4 | Código | Banco | Descrição | Tipo |  | Und | Quant. | Valor Unit | Total
Composição | 040508 | SBC | CONCRETO ESTRUTURAL USINADO FCK30MPa COM BOMBEAMENTO | ESTRUTURA |  | m³ | 1 | 576.56 | 576.56
Composição Auxiliar | 88243 | SINAPI | AJUDANTE ESPECIALIZADO COM ENCARGOS COMPLEMENTARES | SEDI - SERVIÇOS DIVERSOS |  | H | 1.2 | 18.46 | 22.15
Insumo | 021774 | SBC | TAXA BOMBA (a partir 15MPa) PARA CONCRETO USINADO | Material |  | m³ | 0.1 | 40 | 4
Insumo | 050008 | SBC | CONCRETO USINADO 30.0 MPa BOMBEAVEL | Material |  | m³ | 1.02 | 539.62 | 550.41
|  |  |  | MO sem LS => | 7.98 | LS => | 6.8 | MO com LS => | 14.78
|  |  |  | Valor do BDI => | 180.4056 |  | Valor com BDI => |  | 756.97
5.6 | Código | Banco | Descrição | Tipo |  | Und | Quant. | Valor Unit | Total
Composição | 032005 | SBC | REBAIXAMENTO LENCOL FREATICO -10 SONDAS-PERIODO DE 30 DIAS | REBAIXAMENTOS |  | UN | 1 | 29090.05 | 29090.05
Composição Auxiliar | 88243 | SINAPI | AJUDANTE ESPECIALIZADO COM ENCARGOS COMPLEMENTARES | SEDI - SERVIÇOS DIVERSOS |  | H | 233.851 | 18.46 | 4316.88
Composição Auxiliar | 88248 | SINAPI | AUXILIAR DE ENCANADOR OU BOMBEIRO HIDRÁULICO COM ENCARGOS COMPLEMENTARES | SEDI - SERVIÇOS DIVERSOS |  | H | 467.703 | 18 | 8418.65
Composição Auxiliar | 88297 | SINAPI | OPERADOR DE MÁQUINAS E EQUIPAMENTOS COM ENCARGOS COMPLEMENTARES | SEDI - SERVIÇOS DIVERSOS |  | H | 233.851 | 19.3 | 4513.32
Insumo | 000232 | SBC | ENERGIA ELETRICA ATE 2000 KWH | Material |  | KWH | 3300 | 0.74 | 2442
Insumo | 008935 | SBC | MOBILIZACAO/RETIRADA EQUIPAMENTO REBAIXAMENTO LENCOL | Material |  | UN | 1 | 8000 | 8000
Insumo | 030309 | SBC | BOMBA CENTRIFUGA BC-22 F2 10 CV TRIFASICA 220/380V SCHNEIDER | Material |  | H | 440 | 3.18 | 1399.2
|  |  |  | MO sem LS => | 6491.51 | LS => | 5530.76 | MO com LS => | 12022.27
|  |  |  | Valor do BDI => | 9102.2766 |  | Valor com BDI => |  | 38192.33
5.7 | Código | Banco | Descrição | Tipo |  | Und | Quant. | Valor Unit | Total
Composição | 8024 | ORSE | Execução de estaca rotativa injetada, inclusive cimento, areia e armação - Ø 300mm | Estacas Pré-Moldadas |  | m | 1 | 237.49 | 237.49
Composição Auxiliar | 10549 | ORSE | Encargos Complementares - Servente | Provisórios |  | h | 1.093 | 3.74 | 4.08
Composição Auxiliar | 10550 | ORSE | Encargos Complementares - Pedreiro | Provisórios |  | h | 1 | 3.61 | 3.61
Composição Auxiliar | 10555 | ORSE | Encargos Complementares - Armador | Provisórios |  | h | 0.293 | 3.58 | 1.04
Insumo | 7956 | ORSE | Execução de estaca rotativa injetada, exclusive cimento, agregados e aço - Ø300mm | Serviços |  | m | 1 | 120 | 120
Insumo | 00000033 | SINAPI | ACO CA-50, 8,0 MM, VERGALHAO | Material |  | KG | 2.468 | 9.25 | 22.82
Insumo | 00000367 | SINAPI | AREIA GROSSA - POSTO JAZIDA/FORNECEDOR (RETIRADO NA JAZIDA, SEM TRANSPORTE) | Material |  | m³ | 0.12 | 96.24 | 11.54
Insumo | 00000378 | SINAPI | ARMADOR (HORISTA) | Mão de Obra |  | H | 0.293 | 15.61 | 4.57
Insumo | 00001379 | SINAPI | CIMENTO PORTLAND COMPOSTO CP II-32 | Material |  | KG | 55 | 0.76 | 41.8
Insumo | 00004750 | SINAPI | PEDREIRO (HORISTA) | Mão de Obra |  | H | 1 | 15.61 | 15.61
Insumo | 00006111 | SINAPI | SERVENTE DE OBRAS (HORISTA) | Mão de Obra |  | H | 1.093 | 11.37 | 12.42
|  |  |  | MO sem LS => | 17.6 | LS => | 15 | MO com LS => | 32.6
|  |  |  | Valor do BDI => | 74.3106 |  | Valor com BDI => |  | 311.8
6.6 | Código | Banco | Descrição | Tipo |  | Und | Quant. | Valor Unit | Total
Composição | CP-13532-05 | Próprio | Protensão de cordoalha de 12,7mm | FUES - FUNDAÇÕES E ESTRUTURAS |  | kg | 1 | 24.98 | 24.98
Composição Auxiliar | 88245 | SINAPI | ARMADOR COM ENCARGOS COMPLEMENTARES | SEDI - SERVIÇOS DIVERSOS |  | H | 0.1 | 22.07 | 2.2
Composição Auxiliar | 88316 | SINAPI | SERVENTE COM ENCARGOS COMPLEMENTARES | SEDI - SERVIÇOS DIVERSOS |  | H | 0.1 | 17.78 | 1.77
Insumo | COT-I00152 | Próprio | Serviços de protensão para cordoalha engraxada de 12,7mm | Material |  | kg | 1 | 9.53 | 9.53
Insumo | COT-I00153 | Próprio | Cordoalha engraxada 12,7mm | Material |  | kg | 1 | 11.48 | 11.48
|  |  |  | MO sem LS => | 1.48 | LS => | 1.26 | MO com LS => | 2.74
|  |  |  | Valor do BDI => | 7.8162 |  | Valor com BDI => |  | 32.8
Observação
Copia da SEDOP (051455)
6.7 | Código | Banco | Descrição | Tipo |  | Und | Quant. | Valor Unit | Total
Composição | 105 | ORSE | Concreto simples usinado fck=35mpa, bombeado, lançado e adensado em superestrutura | Alvenarias de Pedra e Concretos para Fundações |  | m³ | 1 | 611.49 | 611.49
Composição Auxiliar | 128 | ORSE | Lançamento de concreto usinado, bombeado, em peças armadas da superestrutura, inclusive colocação, adensamento e acabamento | Concreto Simples |  | m³ | 1 | 41.72 | 41.72
Insumo | 00034495 | SINAPI | CONCRETO USINADO BOMBEAVEL, CLASSE DE RESISTENCIA C35, COM BRITA 0 E 1, SLUMP = 100 +/- 20 MM, EXCLUI SERVICO DE BOMBEAMENTO (NBR 8953) | Material |  | m³ | 1 | 520.94 | 520.94
Insumo | 00044535 | SINAPI | SERVICO DE BOMBEAMENTO DE CONCRETO COM CONSUMO MINIMO DE 40 M3, (DISPONIBILIZACAO DE BOMBA), SEM O LANCAMENTO | Serviços |  | m³ | 1 | 48.83 | 48.83
|  |  |  | MO sem LS => | 17.51 | LS => | 14.92 | MO com LS => | 32.43
|  |  |  | Valor do BDI => | 191.3352 |  | Valor com BDI => |  | 802.83
6.8 | Código | Banco | Descrição | Tipo |  | Und | Quant. | Valor Unit | Total
Composição | CP-13532-04 | Próprio | ESCORAMENTO METÁLICO PARA LAJES ALTURA MALHA MENOR OU IGUAL 1,50X1,50 | ESCO - ESCORAMENTO |  | m² | 1 | 18.99 | 18.99
Composição Auxiliar | 88309 | SINAPI | PEDREIRO COM ENCARGOS COMPLEMENTARES | SEDI - SERVIÇOS DIVERSOS |  | H | 0.051 | 22.25 | 1.13
Composição Auxiliar | 88316 | SINAPI | SERVENTE COM ENCARGOS COMPLEMENTARES | SEDI - SERVIÇOS DIVERSOS |  | H | 0.102 | 17.78 | 1.81
Insumo | 2.03.48 | FDE | TRANSPORTE COM CAMINHAO CAP ATE 6T DISTANCIA ATE 100KM | Equipamento |  | KM | 0.204 | 17.85 | 3.64
Insumo | 2.12.13 | FDE | ESCORAMENTO METÁLICO REGULÁVEL ATÉ 3,20M | Material |  | UN | 0.51 | 17.28 | 8.81
Insumo | 2.12.18 | FDE | ACESSÓRIO SUPORTE TIPO "U" (LOCAÇÃO MENSAL) | Material |  | UN | 0.51 | 7.06 | 3.6
|  |  |  | MO sem LS => | 1.07 | LS => | 0.92 | MO com LS => | 1.99
|  |  |  | Valor do BDI => | 5.942 |  | Valor com BDI => |  | 24.93
Observação
Base referência FDE - São Paulo
7.2 | Código | Banco | Descrição | Tipo |  | Und | Quant. | Valor Unit | Total
Composição | 147 | ORSE | Cintas e vergas em concreto armado pré-moldado fck=15 mpa, seção 9x12cm | Estruturas Pre-Moldadas de Concreto |  | m | 1 | 40.7 | 40.7
Composição Auxiliar | 126 | ORSE | Concreto simples fabricado na obra, fck=15 mpa, lançado e adensado | Concreto Simples |  | m³ | 0.0108 | 510.12 | 5.5
Composição Auxiliar | 140 | ORSE | Aço CA - 50 Ø 6,3 a 12,5mm, inclusive corte, dobragem, montagem e colocacao de ferragens nas formas, para superestruturas e fundações - R1 | Armaduras Convencionais |  | kg | 0.97 | 12.36 | 11.98
Composição Auxiliar | 3171 | ORSE | Forma plana para estruturas, em compensado resinado de 10mm, 05 usos, inclusive escoramento - Revisada 07.2015 | Conversão InfoWOrca |  | m² | 0.33 | 53.74 | 17.73
Composição Auxiliar | 10549 | ORSE | Encargos Complementares - Servente | Provisórios |  | h | 0.3 | 3.74 | 1.12
Composição Auxiliar | 10550 | ORSE | Encargos Complementares - Pedreiro | Provisórios |  | h | 0.05 | 3.61 | 0.18
Insumo | 00004750 | SINAPI | PEDREIRO (HORISTA) | Mão de Obra |  | H | 0.05 | 15.61 | 0.78
Insumo | 00006111 | SINAPI | SERVENTE DE OBRAS (HORISTA) | Mão de Obra |  | H | 0.3 | 11.37 | 3.41
|  |  |  | MO sem LS => | 7.16 | LS => | 6.1 | MO com LS => | 13.26
|  |  |  | Valor do BDI => | 12.735 |  | Valor com BDI => |  | 53.44
7.4 | Código | Banco | Descrição | Tipo |  | Und | Quant. | Valor Unit | Total
Composição | 090805 | SBC | FORRO DE GESSO ACARTONADO LAFARGE GYPSUM FGE | PAREDES E PAINEIS |  | m² | 1 | 60.3 | 60.3
Composição Auxiliar | 88277 | SINAPI | MONTADOR (TUBO AÇO/EQUIPAMENTOS) COM ENCARGOS COMPLEMENTARES | SEDI - SERVIÇOS DIVERSOS |  | H | 0.25 | 21.45 | 5.36
Insumo | 001733 | SBC | ARAME GALVANIZADO #10 AWG | Material |  | KG | 0.5 | 10.16 | 5.08
Insumo | 003157 | SBC | PORCA ACO SEXTAVADA A325 1/4" | Material |  | UN | 1.5 | 0.35 | 0.52
Insumo | 028608 | SBC | MASSA PARA REJUNTE DE GESSO GYPSUN | Material |  | KG | 0.35 | 4.1 | 1.43
Insumo | 028609 | SBC | DRYWALL - FITA GYPSUN JT | Material |  | M | 1.5 | 0.43 | 0.64
Insumo | 028615 | SBC | PINO COM FURO PARA FIXACAO DE PAINEL/PAREDE GESSO | Material |  | UN | 1.5 | 0.11 | 0.16
Insumo | 028653 | SBC | DRYWALL - PLACA GESSO ACARTONADO LAFARGE GYPSUM FGE 1,20x2,40m 15mm | Material |  | m² | 1.05 | 33.57 | 35.24
Insumo | 028654 | SBC | CANALETA (TABICA) FORRO GYPSUM FGE | Material |  | M | 1.7 | 4.98 | 8.46
Insumo | 028655 | SBC | CANTONEIRA 25x30x3000 FORRO GYPSUM FGE | Material |  | M | 1.1 | 2.78 | 3.05
Insumo | 028656 | SBC | PARAFUSO TF 212 x 25 FORRO GYPSUM FGE | Material |  | UN | 12 | 0.03 | 0.36
|  |  |  | MO sem LS => | 2.21 | LS => | 1.88 | MO com LS => | 4.09
|  |  |  | Valor do BDI => | 18.8679 |  | Valor com BDI => |  | 79.17
7.5 | Código | Banco | Descrição | Tipo |  | Und | Quant. | Valor Unit | Total
Composição | 120481 | SBC | FORRO ACUSTICO GYPTONE BIGQUATTRO 41 1200X2400MM | REVESTIMENTOS INTERNOS |  | m² | 1 | 139.6 | 139.6
Composição Auxiliar | 88243 | SINAPI | AJUDANTE ESPECIALIZADO COM ENCARGOS COMPLEMENTARES | SEDI - SERVIÇOS DIVERSOS |  | H | 0.425 | 18.46 | 7.84
Composição Auxiliar | 88269 | SINAPI | GESSEIRO COM ENCARGOS COMPLEMENTARES | SEDI - SERVIÇOS DIVERSOS |  | H | 0.425 | 18.35 | 7.79
Insumo | 001733 | SBC | ARAME GALVANIZADO #10 AWG | Material |  | KG | 0.2 | 10.16 | 2.03
Insumo | 004785 | SBC | PLACA DE GESSO GYPTONE PLACA BIG QUATTRO 41 1200x1800 | Material |  | m² | 1 | 121.52 | 121.52
Insumo | 008383 | SBC | GESSO PARA REVESTIMENTO QUALIGESSO 60 LAFARGE GYPSUM | Material |  | KG | 0.6 | 0.71 | 0.42
|  |  |  | MO sem LS => | 5.59 | LS => | 4.77 | MO com LS => | 10.36
|  |  |  | Valor do BDI => | 43.6808 |  | Valor com BDI => |  | 183.28
7.6 | Código | Banco | Descrição | Tipo |  | Und | Quant. | Valor Unit | Total
Composição | 12973 | ORSE | Forro de pvc, em réguas de 20 cm, cor Nogueira ou Carvalho, ref:Araforros ou similar | 343 |  | m² | 1 | 132.09 | 132.09
Composição Auxiliar | 88278 | SINAPI | MONTADOR DE ESTRUTURA METÁLICA COM ENCARGOS COMPLEMENTARES | SEDI - SERVIÇOS DIVERSOS |  | H | 0.4994 | 17.89 | 8.93
Insumo | 13710 | ORSE | Forro de pvc, em réguas de 20 cm, cor Nogueira ou Carvalho, ref:Araforros ou similar | Material |  | m² | 1.0956 | 67.45 | 73.89
Insumo | 13711 | ORSE | Perfil PVC, U, para arremates DECOR em forros - Rodaforros | Material |  | m | 1.33 | 10.57 | 14.05
Insumo | 00039427 | SINAPI | PERFIL CANALETA, FORMATO C, EM ACO ZINCADO, PARA ESTRUTURA FORRO DRYWALL, E = 0,5 MM, *46 X 18* (L X H), COMPRIMENTO 3 M | Material |  | M | 3.8499 | 7.2 | 27.71
Insumo | 00039430 | SINAPI | PENDURAL OU PRESILHA REGULADORA, EM ACO GALVANIZADO, COM CORPO, MOLA E REBITE, PARA PERFIL TIPO CANALETA DE ESTRUTURA EM FORROS DRYWALL | Equipamento |  | UN | 1.3265 | 2.71 | 3.59
Insumo | 00039443 | SINAPI | PARAFUSO DRY WALL, EM ACO ZINCADO, CABECA LENTILHA E PONTA BROCA (LB), LARGURA 4,2 MM, COMPRIMENTO 13 MM | Material |  | UN | 2.1912 | 0.24 | 0.52
Insumo | 00040547 | SINAPI | PARAFUSO ZINCADO, AUTOBROCANTE, FLANGEADO, 4,2 MM X 19 MM | Material |  | CENTO | 0.0132 | 27.39 | 0.36
Insumo | 00040552 | SINAPI | PARAFUSO, AUTO ATARRACHANTE, CABECA CHATA, FENDA SIMPLES, 1/4" (6,35 MM) X 25 MM | Material |  | CENTO | 0.0333 | 46.96 | 1.56
Insumo | 00043131 | SINAPI | ARAME GALVANIZADO 6 BWG, D = 5,16 MM (0,157 KG/M), OU 8 BWG, D = 4,19 MM (0,101 KG/M), OU 10 BWG, D = 3,40 MM (0,0713 KG/M) | Material |  | KG | 0.0426 | 34.85 | 1.48
|  |  |  | MO sem LS => | 3.46 | LS => | 2.94 | MO com LS => | 6.4
|  |  |  | Valor do BDI => | 41.331 |  | Valor com BDI => |  | 173.42
7.8 | Código | Banco | Descrição | Tipo |  | Und | Quant. | Valor Unit | Total
Composição | 090043 | SBC | DIVISORIA SANITARIA DE GRANITO E+3CM H=1,80 COM FERRAGENS | PAREDES E PAINEIS |  | m² | 1 | 430.02 | 430.02
Composição Auxiliar | 88243 | SINAPI | AJUDANTE ESPECIALIZADO COM ENCARGOS COMPLEMENTARES | SEDI - SERVIÇOS DIVERSOS |  | H | 0.6 | 18.46 | 11.07
Composição Auxiliar | 88274 | SINAPI | MARMORISTA/GRANITEIRO COM ENCARGOS COMPLEMENTARES | SEDI - SERVIÇOS DIVERSOS |  | H | 0.6 | 22.13 | 13.27
Insumo | 010414 | SBC | GRANITO CINZA ANDORINHA 2cm | Material |  | m² | 1.05 | 160 | 168
Insumo | 012331 | SBC | ARGAMASSA PRONTA FERMA QUARTZOLIT P/MARMORES 4,0kg/m2 | Material |  | KG | 4 | 5.24 | 20.96
Insumo | 029615 | SBC | PARAFUSO PARA DIVISORIA EM ACO INOX | Material |  | UN | 4 | 9.68 | 38.72
Insumo | 030357 | SBC | CANTONEIRA PARA DIVISORIA DE MARMORE EM ACO INOX | Material |  | UN | 2 | 89 | 178
|  |  |  | MO sem LS => | 9.13 | LS => | 7.78 | MO com LS => | 16.91
|  |  |  | Valor do BDI => | 134.5533 |  | Valor com BDI => |  | 564.57
9.1.1.1 | Código | Banco | Descrição | Tipo |  | Und | Quant. | Valor Unit | Total
Composição | 4025 | ORSE | Cruzeta em concreto armado, tipo "t", 1900mm - Fornecimento | Subestação Transformadora em Poste |  | Un | 1 | 284 | 284
Insumo | 714 | ORSE | Cruzeta em concreto armado, tipo "t", 1900mm | Material |  | un | 1 | 284 | 284
|  |  |  | MO sem LS => | 0 | LS => | 0 | MO com LS => | 0
|  |  |  | Valor do BDI => | 88.8636 |  | Valor com BDI => |  | 372.86
9.1.2.1 | Código | Banco | Descrição | Tipo |  | Und | Quant. | Valor Unit | Total
Composição | 469 | ORSE | Chave fusível tripolar 100a - 10000a | Fusíveis, Disjuntores e Chaves |  | un | 1 | 584.5 | 584.5
Composição Auxiliar | 10549 | ORSE | Encargos Complementares - Servente | Provisórios |  | h | 3.5 | 3.74 | 13.09
Composição Auxiliar | 10552 | ORSE | Encargos Complementares - Eletricista | Provisórios |  | h | 3.5 | 3.6 | 12.6
Insumo | 587 | ORSE | Chave fusível 15kv 100a - 10000a base c | Material |  | un | 1 | 450 | 450
Insumo | 00002436 | SINAPI | ELETRICISTA (HORISTA) | Mão de Obra |  | H | 3.5 | 19.72 | 69.02
Insumo | 00006111 | SINAPI | SERVENTE DE OBRAS (HORISTA) | Mão de Obra |  | H | 3.5 | 11.37 | 39.79
|  |  |  | MO sem LS => | 58.75 | LS => | 50.06 | MO com LS => | 108.81
|  |  |  | Valor do BDI => | 182.8901 |  | Valor com BDI => |  | 767.39
9.1.2.2 | Código | Banco | Descrição | Tipo |  | Und | Quant. | Valor Unit | Total
Composição | 9915 | ORSE | Fornecimento e instalação de pára-raio de distribuição polimérico 12KV, c/ desligamento automático, resist. não linear | Fornecimento de Materiais para Redes de Energia Elétrica e Iluminação |  | un | 1 | 312.15 | 312.15
Composição Auxiliar | 2995 | ORSE | Mão-obra para implantação de pára-raio 12kv | Serviços em Redes de Energia Elétrica e Iluminação |  | un | 1 | 16.95 | 16.95
Insumo | 1664 | ORSE | Pára-raio tipo polimérico 12KV, com desligador automático, resist. n/ linear | Material |  | un | 1 | 295.2 | 295.2
|  |  |  | MO sem LS => | 0 | LS => | 0 | MO com LS => | 0
|  |  |  | Valor do BDI => | 97.6717 |  | Valor com BDI => |  | 409.82
9.1.2.4 | Código | Banco | Descrição | Tipo |  | Und | Quant. | Valor Unit | Total
Composição | 12877 | ORSE | Fornecimento e instalção de mufla terminal primaria unipolar uso interno para cabo 35/120mm2 isolacao 15/25kv em epr - borracha de silicone - Rev 01 | Subsestação Transformadora Abrigada |  | un | 1 | 292.96 | 292.96
Composição Auxiliar | 10552 | ORSE | Encargos Complementares - Eletricista | Provisórios |  | h | 3 | 3.6 | 10.8
Insumo | 13756 | ORSE | Mufla para cabo 25/120mm² - 12/20 kv - Interno/Externo | Material |  | un | 1 | 223 | 223
Insumo | 00002436 | SINAPI | ELETRICISTA (HORISTA) | Mão de Obra |  | H | 3 | 19.72 | 59.16
|  |  |  | MO sem LS => | 31.94 | LS => | 27.22 | MO com LS => | 59.16
|  |  |  | Valor do BDI => | 91.6672 |  | Valor com BDI => |  | 384.63
9.1.2.5 | Código | Banco | Descrição | Tipo |  | Und | Quant. | Valor Unit | Total
Composição | 10424 | ORSE | Suporte para mufla - Fornecimento | Pontos de Suprimento de Energia Convencionais |  | m | 1 | 99.8 | 99.8
Insumo | 4353 | ORSE | Suporte para mufla | Material |  | un | 1 | 99.8 | 99.8
|  |  |  | MO sem LS => | 0 | LS => | 0 | MO com LS => | 0
|  |  |  | Valor do BDI => | 31.2274 |  | Valor com BDI => |  | 131.03
9.1.2.6 | Código | Banco | Descrição | Tipo |  | Und | Quant. | Valor Unit | Total
Composição | 12848 | ORSE | Suporte para fixação de para- raios e mufla instalação interna | Subsestação Transformadora Abrigada |  | un | 1 | 391.75 | 391.75
Composição Auxiliar | 10549 | ORSE | Encargos Complementares - Servente | Provisórios |  | h | 3 | 3.74 | 11.22
Composição Auxiliar | 10552 | ORSE | Encargos Complementares - Eletricista | Provisórios |  | h | 3 | 3.6 | 10.8
Insumo | 13573 | ORSE | Suporte para fixação de para-raios e mufla instalação interna | Material |  | un | 1 | 276.46 | 276.46
Insumo | 00002436 | SINAPI | ELETRICISTA (HORISTA) | Mão de Obra |  | H | 3 | 19.72 | 59.16
Insumo | 00006111 | SINAPI | SERVENTE DE OBRAS (HORISTA) | Mão de Obra |  | H | 3 | 11.37 | 34.11
|  |  |  | MO sem LS => | 50.36 | LS => | 42.91 | MO com LS => | 93.27
|  |  |  | Valor do BDI => | 122.5786 |  | Valor com BDI => |  | 514.33
9.1.2.7 | Código | Banco | Descrição | Tipo |  | Und | Quant. | Valor Unit | Total
Composição | CP-9685-712 | Próprio | Disjuntor termomagnético tripolar 500A com caixa moldada 65kA | INEL - INSTALAÇÃO ELÉTRICA/ELETRIFICAÇÃO E ILUMINAÇÃO EXTERNA |  | un | 1 | 1658.74 | 1658.74
Composição Auxiliar | 88316 | SINAPI | SERVENTE COM ENCARGOS COMPLEMENTARES | SEDI - SERVIÇOS DIVERSOS |  | H | 0.6 | 17.78 | 10.66
Composição Auxiliar | 88264 | SINAPI | ELETRICISTA COM ENCARGOS COMPLEMENTARES | SEDI - SERVIÇOS DIVERSOS |  | H | 0.6 | 26.81 | 16.08
Insumo | COT-I00074 | Próprio | Disjuntor termomagnético tripolar 500A com caixa moldada 65kA | Material |  | UN | 1 | 1632 | 1632
|  |  |  | MO sem LS => | 10.43 | LS => | 8.88 | MO com LS => | 19.31
|  |  |  | Valor do BDI => | 519.0197 |  | Valor com BDI => |  | 2177.76
Observação
Copia da ORSE (9685)
9.1.2.9 | Código | Banco | Descrição | Tipo |  | Und | Quant. | Valor Unit | Total
Composição | 061229 | SBC | ISOLADOR PEDESTAL PORCELANA CLASSE 15 15KV | INSTALACOES ELETRICAS - ELETRODUTOS |  | UN | 1 | 257.34 | 257.34
Composição Auxiliar | 88247 | SINAPI | AUXILIAR DE ELETRICISTA COM ENCARGOS COMPLEMENTARES | SEDI - SERVIÇOS DIVERSOS |  | H | 3.505 | 18.95 | 66.41
Composição Auxiliar | 88264 | SINAPI | ELETRICISTA COM ENCARGOS COMPLEMENTARES | SEDI - SERVIÇOS DIVERSOS |  | H | 3.505 | 26.81 | 93.96
Insumo | 045622 | SBC | ISOLADOR DE PORCELANA, TIPO PINO MONOCORPO, PARA TENSAO 15 KV | Material |  | UN | 1 | 96.97 | 96.97
|  |  |  | MO sem LS => | 62.94 | LS => | 53.63 | MO com LS => | 116.57
|  |  |  | Valor do BDI => | 80.5217 |  | Valor com BDI => |  | 337.86
9.1.2.10 | Código | Banco | Descrição | Tipo |  | Und | Quant. | Valor Unit | Total
Composição | 7380 | ORSE | Fornecimento e instalção de isolador suporte pedestal de uso interno com prensa fio, em porcelana tipo pilar cor branca, classe tensão 15 kV | Entrada em Baixa Tensão |  | un | 1 | 231.34 | 231.34
Composição Auxiliar | 10549 | ORSE | Encargos Complementares - Servente | Provisórios |  | h | 0.4 | 3.74 | 1.49
Composição Auxiliar | 10552 | ORSE | Encargos Complementares - Eletricista | Provisórios |  | h | 1.3 | 3.6 | 4.68
Insumo | 6536 | ORSE | Isolador suporte pedestal de uso interno com prensa fio, em porcelana tipo pilar cor branca, classe tensão 15 kV | Material |  | un | 1 | 195 | 195
Insumo | 00002436 | SINAPI | ELETRICISTA (HORISTA) | Mão de Obra |  | H | 1.3 | 19.72 | 25.63
Insumo | 00006111 | SINAPI | SERVENTE DE OBRAS (HORISTA) | Mão de Obra |  | H | 0.4 | 11.37 | 4.54
|  |  |  | MO sem LS => | 16.29 | LS => | 13.88 | MO com LS => | 30.17
|  |  |  | Valor do BDI => | 72.3863 |  | Valor com BDI => |  | 303.73
9.1.2.11 | Código | Banco | Descrição | Tipo |  | Und | Quant. | Valor Unit | Total
Composição | 064104 | SBC | CHAVE SECCIONADORA NH2 400A PARA FUSIVEIS NEGRINI | INSTALACOES ELETRICAS - QUADROS |  | UN | 1 | 1378.91 | 1378.91
Composição Auxiliar | 88247 | SINAPI | AUXILIAR DE ELETRICISTA COM ENCARGOS COMPLEMENTARES | SEDI - SERVIÇOS DIVERSOS |  | H | 2.551 | 18.95 | 48.34
Composição Auxiliar | 88264 | SINAPI | ELETRICISTA COM ENCARGOS COMPLEMENTARES | SEDI - SERVIÇOS DIVERSOS |  | H | 1.914 | 26.81 | 51.31
Insumo | 006655 | SBC | CHAVE SECCIONADORA NH2 400A PARA FUSIVEIS NEGRINI | Material |  | UN | 1 | 1279.26 | 1279.26
|  |  |  | MO sem LS => | 38.74 | LS => | 33 | MO com LS => | 71.74
|  |  |  | Valor do BDI => | 431.4609 |  | Valor com BDI => |  | 1810.37
9.1.2.12 | Código | Banco | Descrição | Tipo |  | Und | Quant. | Valor Unit | Total
Composição | 9913 | ORSE | Fornecimento e instalação de chave seccionadora tripolar 15kv - 400a | Fornecimento de Materiais para Redes de Energia Elétrica e Iluminação |  | un | 1 | 2185.5 | 2185.5
Composição Auxiliar | 10549 | ORSE | Encargos Complementares - Servente | Provisórios |  | h | 3.5 | 3.74 | 13.09
Composição Auxiliar | 10552 | ORSE | Encargos Complementares - Eletricista | Provisórios |  | h | 3.5 | 3.6 | 12.6
Insumo | 4356 | ORSE | Chave seccionadora tripolar 15kv 400a | Material |  | un | 1 | 2051 | 2051
Insumo | 00002436 | SINAPI | ELETRICISTA (HORISTA) | Mão de Obra |  | H | 3.5 | 19.72 | 69.02
Insumo | 00006111 | SINAPI | SERVENTE DE OBRAS (HORISTA) | Mão de Obra |  | H | 3.5 | 11.37 | 39.79
|  |  |  | MO sem LS => | 58.75 | LS => | 50.06 | MO com LS => | 108.81
|  |  |  | Valor do BDI => | 683.8429 |  | Valor com BDI => |  | 2869.34
9.1.2.13 | Código | Banco | Descrição | Tipo |  | Und | Quant. | Valor Unit | Total
Composição | 091425 | SIURB | BUCHA D PASSAGEM INTERNA/ EXTERNA - 15KV | Edificações |  | UN | 1 | 477.73 | 477.73
Insumo | 61021 | SIURB | BUCHA DE PASSAGEM INTERNA / EXTERNA - 15KV | Material |  | Un | 1 | 461.78 | 461.78
Insumo | 00002436 | SINAPI | ELETRICISTA (HORISTA) | Mão de Obra |  | H | 0.5 | 19.72 | 9.86
Insumo | 00000247 | SINAPI | AJUDANTE DE ELETRICISTA (HORISTA) | Mão de Obra |  | H | 0.5 | 12.18 | 6.09
|  |  |  | MO sem LS => | 8.61 | LS => | 7.34 | MO com LS => | 15.95
|  |  |  | Valor do BDI => | 149.4817 |  | Valor com BDI => |  | 627.21
9.1.2.15 | Código | Banco | Descrição | Tipo |  | Und | Quant. | Valor Unit | Total
Composição | 37.12.120 | CPOS/CDHU | Fusível tipo HH para 15 kV de 2,5 A até 50 A | 37.12 |  | UN | 1 | 193.93 | 193.93
Insumo | 00002436 | SINAPI | ELETRICISTA (HORISTA) | Mão de Obra |  | H | 0.2 | 19.72 | 3.94
Insumo | 00000247 | SINAPI | AJUDANTE DE ELETRICISTA (HORISTA) | Mão de Obra |  | H | 0.2 | 12.18 | 2.43
Insumo | P.27.000.042310 | CPOS/CDHU | Fusível HH 15KV de 2.5A a 50A | Material |  | UN | 1 | 187.56 | 187.56
|  |  |  | MO sem LS => | 3.44 | LS => | 2.93 | MO com LS => | 6.37
|  |  |  | Valor do BDI => | 60.6807 |  | Valor com BDI => |  | 254.61
9.1.2.20 | Código | Banco | Descrição | Tipo |  | Und | Quant. | Valor Unit | Total
Composição | 8333 | ORSE | Relé de proteção de rede -50/51-sobrecorrente instantânea e temporizada, 50c/50-nsobrecorrente instantânea e temporizada de neutro,27-subtensão,59-sobretensão,32-direcional de potencia,67-sobrecorrente direcional,59n-sobretensão de neutro,81u/81O | Entrada em Baixa Tensão |  | un | 1 | 26948.41 | 26948.41
Composição Auxiliar | 10549 | ORSE | Encargos Complementares - Servente | Provisórios |  | h | 6 | 3.74 | 22.44
Composição Auxiliar | 10552 | ORSE | Encargos Complementares - Eletricista | Provisórios |  | h | 6 | 3.6 | 21.6
Insumo | 8555 | ORSE | Relé de proteção de rede -50/51-sobrecorrente instantânea e temporizada, 50c/50-nsobrecorrente instantânea e temporizada de neutro,27-subtensão,59-sobretensão,32-direcional de potencia,67-sobrecorrente direcional,59n-sobretensão de neutro,81u/81O | Material |  | un | 1 | 26717.83 | 26717.83
Insumo | 00002436 | SINAPI | ELETRICISTA (HORISTA) | Mão de Obra |  | H | 6 | 19.72 | 118.32
Insumo | 00006111 | SINAPI | SERVENTE DE OBRAS (HORISTA) | Mão de Obra |  | H | 6 | 11.37 | 68.22
|  |  |  | MO sem LS => | 100.72 | LS => | 85.82 | MO com LS => | 186.54
|  |  |  | Valor do BDI => | 8432.1575 |  | Valor com BDI => |  | 35380.57
9.1.4.1 | Código | Banco | Descrição | Tipo |  | Und | Quant. | Valor Unit | Total
Composição | 339 | ORSE | Quadro de medição trifásica (acima de 10 kva) com caixa em noril | Entrada em Baixa Tensão |  | un | 1 | 479.01 | 479.01
Composição Auxiliar | 10549 | ORSE | Encargos Complementares - Servente | Provisórios |  | h | 4.8 | 3.74 | 17.95
Composição Auxiliar | 10552 | ORSE | Encargos Complementares - Eletricista | Provisórios |  | h | 4.8 | 3.6 | 17.28
Insumo | 209 | ORSE | Arruela de alumínio p/eletroduto d=1 1/ 4" | Material |  | un | 3 | 1.6 | 4.8
Insumo | 314 | ORSE | Bucha aluminio p/eletroduto d=1 1/ 4" | Material |  | un | 3 | 1.95 | 5.85
Insumo | 414 | ORSE | Cabo cobre rígido, isolado, 16mm2 - 450/750v / 70º | Material |  | m | 1 | 14.31 | 14.31
Insumo | 436 | ORSE | Caixa de medicao bi ou trifásica, em noril (policarbonato) | Material |  | un | 1 | 95 | 95
Insumo | 663 | ORSE | Conector p/ haste de aterramento 3/4" | Material |  | un | 1 | 7 | 7
Insumo | 865 | ORSE | Eletroduto condulete pvc rígido, d= 1/2" | Material |  | m | 1.5 | 3.33 | 4.99
Insumo | 1094 | ORSE | Haste cobreada copperweld p/ aterramento 254 micr d= 3/4" x 3,00 m c/conector | Material |  | un | 1 | 112 | 112
Insumo | 10394 | ORSE | Bucha em liga zamak para eletroduto 16mm, d=1/2" | Material |  | un | 1 | 0.35 | 0.35
Insumo | 00000868 | SINAPI | CABO DE COBRE NU 25 MM2 MEIO-DURO | Material |  | M | 2 | 25.13 | 50.26
Insumo | 00002436 | SINAPI | ELETRICISTA (HORISTA) | Mão de Obra |  | H | 4.8 | 19.72 | 94.65
Insumo | 00006111 | SINAPI | SERVENTE DE OBRAS (HORISTA) | Mão de Obra |  | H | 4.8 | 11.37 | 54.57
|  |  |  | MO sem LS => | 80.57 | LS => | 68.65 | MO com LS => | 149.22
|  |  |  | Valor do BDI => | 149.8822 |  | Valor com BDI => |  | 628.89
9.1.4.4 | Código | Banco | Descrição | Tipo |  | Und | Quant. | Valor Unit | Total
Composição | 2844 | ORSE | Fornecimento de arruela quadrada 38 mm c/ furo 18 mm | Fornecimento de Materiais para Redes de Energia Elétrica e Iluminação |  | un | 1 | 1.57 | 1.57
Insumo | 00000379 | SINAPI | ARRUELA QUADRADA EM ACO GALVANIZADO, DIMENSAO = 38 MM, ESPESSURA = 3MM, DIAMETRO DO FURO= 18 MM | Material |  | UN | 1 | 1.57 | 1.57
|  |  |  | MO sem LS => | 0 | LS => | 0 | MO com LS => | 0
|  |  |  | Valor do BDI => | 0.49125 |  | Valor com BDI => |  | 2.06
9.1.4.7 | Código | Banco | Descrição | Tipo |  | Und | Quant. | Valor Unit | Total
Composição | 2885 | ORSE | Fornecimento de grampo de linha viva 6 a 250 mcm, ramal 8 a 2/0 awg | Fornecimento de Materiais para Redes de Energia Elétrica e Iluminação |  | un | 1 | 50 | 50
Insumo | 1064 | ORSE | Grampo linha viva 6 a 250 mcm, ramal 8 a 2/0 awg | Material |  | un | 1 | 50 | 50
|  |  |  | MO sem LS => | 0 | LS => | 0 | MO com LS => | 0
|  |  |  | Valor do BDI => | 15.645 |  | Valor com BDI => |  | 65.65
9.1.6.1.2 | Código | Banco | Descrição | Tipo |  | Und | Quant. | Valor Unit | Total
Composição | 360 | ORSE | Eletroduto de pvc rígido roscável, diâm = 110mm (4") | Interligações até Quadro Geral - Eletrodutos e Conexões |  | m | 1 | 77.3 | 77.3
Composição Auxiliar | 10549 | ORSE | Encargos Complementares - Servente | Provisórios |  | h | 0.52 | 3.74 | 1.94
Composição Auxiliar | 10552 | ORSE | Encargos Complementares - Eletricista | Provisórios |  | h | 0.52 | 3.6 | 1.87
Insumo | 00002436 | SINAPI | ELETRICISTA (HORISTA) | Mão de Obra |  | H | 0.52 | 19.72 | 10.25
Insumo | 00002683 | SINAPI | ELETRODUTO DE PVC RIGIDO ROSCAVEL DE 4 ", SEM LUVA | Material |  | M | 1.05 | 54.6 | 57.33
Insumo | 00006111 | SINAPI | SERVENTE DE OBRAS (HORISTA) | Mão de Obra |  | H | 0.52 | 11.37 | 5.91
|  |  |  | MO sem LS => | 8.73 | LS => | 7.43 | MO com LS => | 16.16
|  |  |  | Valor do BDI => | 24.1872 |  | Valor com BDI => |  | 101.49
9.1.6.3 | Código | Banco | Descrição | Tipo |  | Und | Quant. | Valor Unit | Total
Composição | 369 | ORSE | Curva para eletroduto de pvc rígido roscável, diâm = 110mm (4") | Interligações até Quadro Geral - Eletrodutos e Conexões |  | un | 1 | 81.08 | 81.08
Composição Auxiliar | 10549 | ORSE | Encargos Complementares - Servente | Provisórios |  | h | 1.2 | 3.74 | 4.48
Composição Auxiliar | 10552 | ORSE | Encargos Complementares - Eletricista | Provisórios |  | h | 1.2 | 3.6 | 4.32
Insumo | 00001878 | SINAPI | CURVA 90 GRAUS, LONGA, DE PVC RIGIDO ROSCAVEL, DE 4", PARA ELETRODUTO | Material |  | UN | 1 | 34.98 | 34.98
Insumo | 00002436 | SINAPI | ELETRICISTA (HORISTA) | Mão de Obra |  | H | 1.2 | 19.72 | 23.66
Insumo | 00006111 | SINAPI | SERVENTE DE OBRAS (HORISTA) | Mão de Obra |  | H | 1.2 | 11.37 | 13.64
|  |  |  | MO sem LS => | 20.14 | LS => | 17.16 | MO com LS => | 37.3
|  |  |  | Valor do BDI => | 25.3699 |  | Valor com BDI => |  | 106.45
9.1.6.4 | Código | Banco | Descrição | Tipo |  | Und | Quant. | Valor Unit | Total
Composição | 378 | ORSE | Luva para eletroduto de pvc rígido roscável, diâm = 110mm (4") | Interligações até Quadro Geral - Eletrodutos e Conexões |  | un | 1 | 38.3 | 38.3
Composição Auxiliar | 10549 | ORSE | Encargos Complementares - Servente | Provisórios |  | h | 0.48 | 3.74 | 1.79
Composição Auxiliar | 10552 | ORSE | Encargos Complementares - Eletricista | Provisórios |  | h | 0.48 | 3.6 | 1.72
Insumo | 00001895 | SINAPI | LUVA EM PVC RIGIDO ROSCAVEL, DE 4", PARA ELETRODUTO | Material |  | UN | 1 | 19.88 | 19.88
Insumo | 00002436 | SINAPI | ELETRICISTA (HORISTA) | Mão de Obra |  | H | 0.48 | 19.72 | 9.46
Insumo | 00006111 | SINAPI | SERVENTE DE OBRAS (HORISTA) | Mão de Obra |  | H | 0.48 | 11.37 | 5.45
|  |  |  | MO sem LS => | 8.05 | LS => | 6.86 | MO com LS => | 14.91
|  |  |  | Valor do BDI => | 11.9841 |  | Valor com BDI => |  | 50.28
9.1.6.5 | Código | Banco | Descrição | Tipo |  | Und | Quant. | Valor Unit | Total
Composição | 7892 | ORSE | Eletroduto em ferro galvanizado pesado sem costura 2" x 3m | Interligações até Quadro Geral - Eletrodutos e Conexões |  | un | 1 | 249.31 | 249.31
Composição Auxiliar | 10549 | ORSE | Encargos Complementares - Servente | Provisórios |  | h | 0.75 | 3.74 | 2.8
Composição Auxiliar | 10552 | ORSE | Encargos Complementares - Eletricista | Provisórios |  | h | 0.75 | 3.6 | 2.7
Insumo | 3975 | ORSE | Eletroduto em ferro galvanizado pesado sem costura 2" x 3m | Material |  | un | 1.05 | 210 | 220.5
Insumo | 00002436 | SINAPI | ELETRICISTA (HORISTA) | Mão de Obra |  | H | 0.75 | 19.72 | 14.79
Insumo | 00006111 | SINAPI | SERVENTE DE OBRAS (HORISTA) | Mão de Obra |  | H | 0.75 | 11.37 | 8.52
|  |  |  | MO sem LS => | 12.59 | LS => | 10.72 | MO com LS => | 23.31
|  |  |  | Valor do BDI => | 78.0091 |  | Valor com BDI => |  | 327.32
9.1.6.6 | Código | Banco | Descrição | Tipo |  | Und | Quant. | Valor Unit | Total
Composição | 9510 | ORSE | Eletroduto em ferro galvanizado pesado sem costura 4" x 3m | Interligações até Quadro Geral - Eletrodutos e Conexões |  | un | 1 | 564.31 | 564.31
Composição Auxiliar | 10549 | ORSE | Encargos Complementares - Servente | Provisórios |  | h | 0.75 | 3.74 | 2.8
Composição Auxiliar | 10552 | ORSE | Encargos Complementares - Eletricista | Provisórios |  | h | 0.75 | 3.6 | 2.7
Insumo | 3977 | ORSE | Eletroduto em ferro galvanizado pesado sem costura 4" x 3m | Material |  | un | 1.05 | 510 | 535.5
Insumo | 00002436 | SINAPI | ELETRICISTA (HORISTA) | Mão de Obra |  | H | 0.75 | 19.72 | 14.79
Insumo | 00006111 | SINAPI | SERVENTE DE OBRAS (HORISTA) | Mão de Obra |  | H | 0.75 | 11.37 | 8.52
|  |  |  | MO sem LS => | 12.59 | LS => | 10.72 | MO com LS => | 23.31
|  |  |  | Valor do BDI => | 176.5726 |  | Valor com BDI => |  | 740.88
9.1.6.7 | Código | Banco | Descrição | Tipo |  | Und | Quant. | Valor Unit | Total
Composição | 919 | ORSE | Fornecimento e assentamento de curva 90 de ferro galvanizado de 2" | Tubos e Conexões de Ferro Galvanizado |  | un | 1 | 153.46 | 153.46
Composição Auxiliar | 10549 | ORSE | Encargos Complementares - Servente | Provisórios |  | h | 0.37 | 3.74 | 1.38
Composição Auxiliar | 10554 | ORSE | Encargos Complementares - Encanador | Provisórios |  | h | 0.37 | 3.67 | 1.35
Insumo | 00001806 | SINAPI | CURVA 90 GRAUS DE FERRO GALVANIZADO, COM ROSCA BSP MACHO/FEMEA, DE 2" | Material |  | UN | 1 | 139.24 | 139.24
Insumo | 00002696 | SINAPI | ENCANADOR OU BOMBEIRO HIDRAULICO (HORISTA) | Mão de Obra |  | H | 0.37 | 19.72 | 7.29
Insumo | 00006111 | SINAPI | SERVENTE DE OBRAS (HORISTA) | Mão de Obra |  | H | 0.37 | 11.37 | 4.2
|  |  |  | MO sem LS => | 6.2 | LS => | 5.29 | MO com LS => | 11.49
|  |  |  | Valor do BDI => | 48.0176 |  | Valor com BDI => |  | 201.48
9.1.6.8 | Código | Banco | Descrição | Tipo |  | Und | Quant. | Valor Unit | Total
Composição | 939 | ORSE | Fornecimento e assentamento de luva de ferro galvanizado de 2" | Tubos e Conexões de Ferro Galvanizado |  | un | 1 | 53.43 | 53.43
Composição Auxiliar | 10549 | ORSE | Encargos Complementares - Servente | Provisórios |  | h | 0.37 | 3.74 | 1.38
Composição Auxiliar | 10554 | ORSE | Encargos Complementares - Encanador | Provisórios |  | h | 0.37 | 3.67 | 1.35
Insumo | 00002696 | SINAPI | ENCANADOR OU BOMBEIRO HIDRAULICO (HORISTA) | Mão de Obra |  | H | 0.37 | 19.72 | 7.29
Insumo | 00003912 | SINAPI | LUVA DE FERRO GALVANIZADO, COM ROSCA BSP, DE 2" | Material |  | UN | 1 | 39.21 | 39.21
Insumo | 00006111 | SINAPI | SERVENTE DE OBRAS (HORISTA) | Mão de Obra |  | H | 0.37 | 11.37 | 4.2
|  |  |  | MO sem LS => | 6.2 | LS => | 5.29 | MO com LS => | 11.49
|  |  |  | Valor do BDI => | 16.7182 |  | Valor com BDI => |  | 70.15
9.1.6.9 | Código | Banco | Descrição | Tipo |  | Und | Quant. | Valor Unit | Total
Composição | 11766 | ORSE | Bucha de alumínio p/ eletroduto d=4" | Interligações até Quadro Geral - Fios e Cabos |  | un | 1 | 12.13 | 12.13
Composição Auxiliar | 10549 | ORSE | Encargos Complementares - Servente | Provisórios |  | h | 0.01 | 3.74 | 0.03
Composição Auxiliar | 10552 | ORSE | Encargos Complementares - Eletricista | Provisórios |  | h | 0.01 | 3.6 | 0.03
Insumo | 318 | ORSE | Bucha alumínio p/eletroduto d=4" (100mm) | Material |  | un | 1 | 11.77 | 11.77
Insumo | 00002436 | SINAPI | ELETRICISTA (HORISTA) | Mão de Obra |  | H | 0.01 | 19.72 | 0.19
Insumo | 00006111 | SINAPI | SERVENTE DE OBRAS (HORISTA) | Mão de Obra |  | H | 0.01 | 11.37 | 0.11
|  |  |  | MO sem LS => | 0.16 | LS => | 0.14 | MO com LS => | 0.3
|  |  |  | Valor do BDI => | 3.7955 |  | Valor com BDI => |  | 15.93
9.2.1.2.1 | Código | Banco | Descrição | Tipo |  | Und | Quant. | Valor Unit | Total
Composição | 765 | ORSE | Fornecimento e instalação de eletrocalha metálica 50 x 50 x 3000 mm (ref. valemam ou similar) | Pontos de Suprimento de Lógica |  | un | 1 | 39.32 | 39.32
Composição Auxiliar | 10549 | ORSE | Encargos Complementares - Servente | Provisórios |  | h | 0.2 | 3.74 | 0.74
Composição Auxiliar | 10552 | ORSE | Encargos Complementares - Eletricista | Provisórios |  | h | 0.2 | 3.6 | 0.72
Insumo | 857 | ORSE | Eletrocalha metálica perfurada 50 x 50 x 3000 mm (ref. valemam ou similar) | Material |  | un | 1 | 31.65 | 31.65
Insumo | 00002436 | SINAPI | ELETRICISTA (HORISTA) | Mão de Obra |  | H | 0.2 | 19.72 | 3.94
Insumo | 00006111 | SINAPI | SERVENTE DE OBRAS (HORISTA) | Mão de Obra |  | H | 0.2 | 11.37 | 2.27
|  |  |  | MO sem LS => | 3.35 | LS => | 2.86 | MO com LS => | 6.21
|  |  |  | Valor do BDI => | 12.3032 |  | Valor com BDI => |  | 51.62
9.2.1.2.2 | Código | Banco | Descrição | Tipo |  | Und | Quant. | Valor Unit | Total
Composição | 763 | ORSE | Fornecimento e instalação de eletrocalha perfurada 200 x 100 x 3000 mm (ref. mopa ou similar) | Pontos de Suprimento de Lógica |  | m | 1 | 57.08 | 57.08
Composição Auxiliar | 10549 | ORSE | Encargos Complementares - Servente | Provisórios |  | h | 0.4 | 3.74 | 1.49
Composição Auxiliar | 10552 | ORSE | Encargos Complementares - Eletricista | Provisórios |  | h | 0.4 | 3.6 | 1.44
Insumo | 861 | ORSE | Eletrocalha metálica perfurada 200 x 100 x 3000 mm (ref. mopa ou similar) | Material |  | un | 1 | 41.73 | 41.73
Insumo | 00002436 | SINAPI | ELETRICISTA (HORISTA) | Mão de Obra |  | H | 0.4 | 19.72 | 7.88
Insumo | 00006111 | SINAPI | SERVENTE DE OBRAS (HORISTA) | Mão de Obra |  | H | 0.4 | 11.37 | 4.54
|  |  |  | MO sem LS => | 6.71 | LS => | 5.71 | MO com LS => | 12.42
|  |  |  | Valor do BDI => | 17.8603 |  | Valor com BDI => |  | 74.94
9.2.1.2.3 | Código | Banco | Descrição | Tipo |  | Und | Quant. | Valor Unit | Total
Composição | 764 | ORSE | Fornecimento e instalação de eletrocalha perfurada 300 x 100 x 3000 mm (ref. mopa ou similar) | Pontos de Suprimento de Lógica |  | m | 1 | 86.05 | 86.05
Composição Auxiliar | 10549 | ORSE | Encargos Complementares - Servente | Provisórios |  | h | 0.6 | 3.74 | 2.24
Composição Auxiliar | 10552 | ORSE | Encargos Complementares - Eletricista | Provisórios |  | h | 0.6 | 3.6 | 2.16
Insumo | 862 | ORSE | Eletrocalha metálica perfurada 300 x 100 x 3000 mm (ref. mopa ou similar) | Material |  | m | 1 | 63 | 63
Insumo | 00002436 | SINAPI | ELETRICISTA (HORISTA) | Mão de Obra |  | H | 0.6 | 19.72 | 11.83
Insumo | 00006111 | SINAPI | SERVENTE DE OBRAS (HORISTA) | Mão de Obra |  | H | 0.6 | 11.37 | 6.82
|  |  |  | MO sem LS => | 10.07 | LS => | 8.58 | MO com LS => | 18.65
|  |  |  | Valor do BDI => | 26.925 |  | Valor com BDI => |  | 112.98
9.2.1.4.9 | Código | Banco | Descrição | Tipo |  | Und | Quant. | Valor Unit | Total
Composição | CP-335-03 | Próprio | CORDOALHA DE COBRE NU 25 MM², ENTERRADA - FORNECIMENTO E INSTALAÇÃO. AF_08/2023 | INEL - INSTALAÇÃO ELÉTRICA/ELETRIFICAÇÃO E ILUMINAÇÃO EXTERNA |  | M | 1 | 26.63 | 26.63
Composição Auxiliar | 88247 | SINAPI | AUXILIAR DE ELETRICISTA COM ENCARGOS COMPLEMENTARES | SEDI - SERVIÇOS DIVERSOS |  | H | 0.0331 | 18.95 | 0.62
Composição Auxiliar | 88264 | SINAPI | ELETRICISTA COM ENCARGOS COMPLEMENTARES | SEDI - SERVIÇOS DIVERSOS |  | H | 0.0331 | 26.81 | 0.88
Insumo | 00000868 | SINAPI | CABO DE COBRE NU 25 MM2 MEIO-DURO | Material |  | M | 1 | 25.13 | 25.13
|  |  |  | MO sem LS => | 0.59 | LS => | 0.51 | MO com LS => | 1.1
|  |  |  | Valor do BDI => | 8.3325 |  | Valor com BDI => |  | 34.96
Observação
Copia da SINAPI (96977)
9.2.1.5.2 | Código | Banco | Descrição | Tipo |  | Und | Quant. | Valor Unit | Total
Composição | 7826 | ORSE | Quadro de comando para 2 bombas de recalques de 1/3 a 2 cv, trifásica, 220 volts, com chave seletora, acionamento manual/automático, relé de sobrecarga e contatora | Aparelhos, Utensílios e Equipamentos Elétricos |  | un | 1 | 3364.33 | 3364.33
Composição Auxiliar | 10549 | ORSE | Encargos Complementares - Servente | Provisórios |  | h | 2 | 3.74 | 7.48
Composição Auxiliar | 10552 | ORSE | Encargos Complementares - Eletricista | Provisórios |  | h | 2 | 3.6 | 7.2
Insumo | 485 | ORSE | Caixa de passagem 30x30cm, em chapa de aço galvanizado p/eletrica | Material |  | un | 1 | 92 | 92
Insumo | 589 | ORSE | Chave liga-desliga 3x30a | Material |  | un | 1 | 78 | 78
Insumo | 7538 | ORSE | Quadro de comando para 2 bombas de recalques de 1/3 a 2 cv, trifásica, 220 volts, com chave seletora, acionamento manual/automático, relé de sobrecarga e contatora | Material |  | un | 1 | 3117.47 | 3117.47
Insumo | 00002436 | SINAPI | ELETRICISTA (HORISTA) | Mão de Obra |  | H | 2 | 19.72 | 39.44
Insumo | 00006111 | SINAPI | SERVENTE DE OBRAS (HORISTA) | Mão de Obra |  | H | 2 | 11.37 | 22.74
|  |  |  | MO sem LS => | 33.57 | LS => | 28.61 | MO com LS => | 62.18
|  |  |  | Valor do BDI => | 1052.6989 |  | Valor com BDI => |  | 4417.03
9.2.1.6.3 | Código | Banco | Descrição | Tipo |  | Und | Quant. | Valor Unit | Total
Composição | 9688 | ORSE | Disjuntor termomagnético tripolar 125 A com caixa moldada 10 kA | Fusíveis, Disjuntores e Chaves |  | un | 1 | 565.05 | 565.05
Composição Auxiliar | 10549 | ORSE | Encargos Complementares - Servente | Provisórios |  | h | 0.6 | 3.74 | 2.24
Composição Auxiliar | 10552 | ORSE | Encargos Complementares - Eletricista | Provisórios |  | h | 0.6 | 3.6 | 2.16
Insumo | 10064 | ORSE | Disjuntor termomagnético tripolar 125 A com caixa moldada 10 kA | Material |  | un | 1 | 542 | 542
Insumo | 00002436 | SINAPI | ELETRICISTA (HORISTA) | Mão de Obra |  | H | 0.6 | 19.72 | 11.83
Insumo | 00006111 | SINAPI | SERVENTE DE OBRAS (HORISTA) | Mão de Obra |  | H | 0.6 | 11.37 | 6.82
|  |  |  | MO sem LS => | 10.07 | LS => | 8.58 | MO com LS => | 18.65
|  |  |  | Valor do BDI => | 176.8041 |  | Valor com BDI => |  | 741.85
9.2.1.6.4 | Código | Banco | Descrição | Tipo |  | Und | Quant. | Valor Unit | Total
Composição | 9685 | ORSE | Disjuntor termomagnético tripolar 250 A com caixa moldada 10 kA | Fusíveis, Disjuntores e Chaves |  | un | 1 | 1207.27 | 1207.27
Composição Auxiliar | 10549 | ORSE | Encargos Complementares - Servente | Provisórios |  | h | 0.6 | 3.74 | 2.24
Composição Auxiliar | 10552 | ORSE | Encargos Complementares - Eletricista | Provisórios |  | h | 0.6 | 3.6 | 2.16
Insumo | 10061 | ORSE | Disjuntor termomagnético tripolar 250 A com caixa moldada 10 kA | Material |  | un | 1 | 1184.22 | 1184.22
Insumo | 00002436 | SINAPI | ELETRICISTA (HORISTA) | Mão de Obra |  | H | 0.6 | 19.72 | 11.83
Insumo | 00006111 | SINAPI | SERVENTE DE OBRAS (HORISTA) | Mão de Obra |  | H | 0.6 | 11.37 | 6.82
|  |  |  | MO sem LS => | 10.07 | LS => | 8.58 | MO com LS => | 18.65
|  |  |  | Valor do BDI => | 377.7548 |  | Valor com BDI => |  | 1585.02
9.2.2.1.4 | Código | Banco | Descrição | Tipo |  | Und | Quant. | Valor Unit | Total
Composição | 7646 | ORSE | Poste de aço galvanizado cônico contínuo reto, diâmtero superior de 76mm, diâmtero da base 175mm, altura total 9m, com base de fixação, da Conipost ref. Série 3009/BJG+CH, classe 100 da Conipost ou similar | Postes Tubulares de Ferro Galvanizado |  | un | 1 | 4651.34 | 4651.34
Composição Auxiliar | 124 | ORSE | Concreto simples fabricado na obra, fck=13,5 mpa (b1/b2), sem lançamento e adensamento | Concreto Simples |  | m³ | 0.23 | 442.41 | 101.75
Composição Auxiliar | 2497 | ORSE | Escavação manual de vala ou cava em material de 1ª categoria, profundidade até 1,50m | Escavação Manual em Área Urbana |  | m³ | 0.23 | 45.33 | 10.42
Composição Auxiliar | 10549 | ORSE | Encargos Complementares - Servente | Provisórios |  | h | 2 | 3.74 | 7.48
Composição Auxiliar | 10550 | ORSE | Encargos Complementares - Pedreiro | Provisórios |  | h | 2 | 3.61 | 7.22
Insumo | 2455 | ORSE | Aluguel de caminhão guindauto 3,0 t ( m. benz - 1215 c/48- 143,0 hp | Equipamento |  | un | 1 | 102.51 | 102.51
Insumo | 6828 | ORSE | Poste de aço galvanizado cônico contíno reto, diâmtero superior de 76mm, diâmtero da base 175mm, altura total 9m, Conipost ref. Série 3009/classe 100 da Conipost ou similar | Material |  | un | 1 | 4368 | 4368
Insumo | 00004750 | SINAPI | PEDREIRO (HORISTA) | Mão de Obra |  | H | 2 | 15.61 | 31.22
Insumo | 00006111 | SINAPI | SERVENTE DE OBRAS (HORISTA) | Mão de Obra |  | H | 2 | 11.37 | 22.74
|  |  |  | MO sem LS => | 41.84 | LS => | 35.65 | MO com LS => | 77.49
|  |  |  | Valor do BDI => | 1455.4043 |  | Valor com BDI => |  | 6106.74
9.2.2.2.1 | Código | Banco | Descrição | Tipo |  | Und | Quant. | Valor Unit | Total
Composição | 723 | ORSE | Fornecimento e instalação de saída horizontal para eletroduto 3/4" (ref. vl 33 valemam ou similar) | Pontos de Suprimento de Lógica |  | un | 1 | 6.79 | 6.79
Composição Auxiliar | 10549 | ORSE | Encargos Complementares - Servente | Provisórios |  | h | 0.06 | 3.74 | 0.22
Composição Auxiliar | 10552 | ORSE | Encargos Complementares - Eletricista | Provisórios |  | h | 0.06 | 3.6 | 0.21
Insumo | 2003 | ORSE | Saída horizontal para eletroduto 3/4" (ref. vl 33 valemam ou similar) | Material |  | un | 1 | 4.5 | 4.5
Insumo | 00002436 | SINAPI | ELETRICISTA (HORISTA) | Mão de Obra |  | H | 0.06 | 19.72 | 1.18
Insumo | 00006111 | SINAPI | SERVENTE DE OBRAS (HORISTA) | Mão de Obra |  | H | 0.06 | 11.37 | 0.68
|  |  |  | MO sem LS => | 1 | LS => | 0.86 | MO com LS => | 1.86
|  |  |  | Valor do BDI => | 2.1246 |  | Valor com BDI => |  | 8.91
9.2.2.2.2 | Código | Banco | Descrição | Tipo |  | Und | Quant. | Valor Unit | Total
Composição | 9987 | ORSE | Curva horizontal 38 x 38 mm para eletrocalha metálica, com ângulo 90° (ref.: mopa ou similar) | Pontos de Suprimento de Energia para Computador |  | un | 1 | 22.5 | 22.5
Composição Auxiliar | 10549 | ORSE | Encargos Complementares - Servente | Provisórios |  | h | 0.15 | 3.74 | 0.56
Composição Auxiliar | 10552 | ORSE | Encargos Complementares - Eletricista | Provisórios |  | h | 0.15 | 3.6 | 0.54
Insumo | 6615 | ORSE | Curva horizontal 38 x 38 mm para eletrocalha perfurada metálica (ref. Mopa ou similar) | Material |  | un | 1 | 16.75 | 16.75
Insumo | 00002436 | SINAPI | ELETRICISTA (HORISTA) | Mão de Obra |  | H | 0.15 | 19.72 | 2.95
Insumo | 00006111 | SINAPI | SERVENTE DE OBRAS (HORISTA) | Mão de Obra |  | H | 0.15 | 11.37 | 1.7
|  |  |  | MO sem LS => | 2.51 | LS => | 2.14 | MO com LS => | 4.65
|  |  |  | Valor do BDI => | 7.0403 |  | Valor com BDI => |  | 29.54
9.2.2.2.3 | Código | Banco | Descrição | Tipo |  | Und | Quant. | Valor Unit | Total
Composição | 9985 | ORSE | Tê horizontal 38 x 38 mm para eletrocalha metálica (ref. Mopa ou similar) | Pontos de Suprimento de Energia para Computador |  | un | 1 | 12.75 | 12.75
Composição Auxiliar | 10549 | ORSE | Encargos Complementares - Servente | Provisórios |  | h | 0.15 | 3.74 | 0.56
Composição Auxiliar | 10552 | ORSE | Encargos Complementares - Eletricista | Provisórios |  | h | 0.15 | 3.6 | 0.54
Insumo | 6612 | ORSE | Tê horizontal 38 x 38 mm para eletrocalha metálica (ref. Mopa ou similar) | Material |  | un | 1 | 7 | 7
Insumo | 00002436 | SINAPI | ELETRICISTA (HORISTA) | Mão de Obra |  | H | 0.15 | 19.72 | 2.95
Insumo | 00006111 | SINAPI | SERVENTE DE OBRAS (HORISTA) | Mão de Obra |  | H | 0.15 | 11.37 | 1.7
|  |  |  | MO sem LS => | 2.51 | LS => | 2.14 | MO com LS => | 4.65
|  |  |  | Valor do BDI => | 3.9895 |  | Valor com BDI => |  | 16.74
9.2.2.2.4 | Código | Banco | Descrição | Tipo |  | Und | Quant. | Valor Unit | Total
Composição | CP-87275-02 | Próprio | Cruzeta 38 x 38 mm para eletrocalha perfurada metálica | 89 |  | un | 1 | 36.81 | 36.81
Composição Auxiliar | 88316 | SINAPI | SERVENTE COM ENCARGOS COMPLEMENTARES | SEDI - SERVIÇOS DIVERSOS |  | H | 0.2 | 17.78 | 3.55
Composição Auxiliar | 88264 | SINAPI | ELETRICISTA COM ENCARGOS COMPLEMENTARES | SEDI - SERVIÇOS DIVERSOS |  | H | 0.2 | 26.81 | 5.36
Insumo | COT-I00048 | Próprio | Cruzeta 38 x 38 mm para eletrocalha perfurada metálica | Material |  | un | 1 | 27.9 | 27.9
|  |  |  | MO sem LS => | 3.47 | LS => | 2.96 | MO com LS => | 6.43
|  |  |  | Valor do BDI => | 11.5178 |  | Valor com BDI => |  | 48.33
Observação
Copia da ORSE (6613)
9.2.2.2.5 | Código | Banco | Descrição | Tipo |  | Und | Quant. | Valor Unit | Total
Composição | 9539 | ORSE | Tala plana perfurada 38mm para eletrocalha metálica (ref.: mopa ou similar) - Rev 01 | Pontos de Suprimento de Energia para Computador |  | un | 1 | 5.07 | 5.07
Composição Auxiliar | 10549 | ORSE | Encargos Complementares - Servente | Provisórios |  | h | 0.1 | 3.74 | 0.37
Composição Auxiliar | 10552 | ORSE | Encargos Complementares - Eletricista | Provisórios |  | h | 0.1 | 3.6 | 0.36
Insumo | 9866 | ORSE | Tala plana perfurada 38mm | Material |  | un | 1 | 1.24 | 1.24
Insumo | 00002436 | SINAPI | ELETRICISTA (HORISTA) | Mão de Obra |  | H | 0.1 | 19.72 | 1.97
Insumo | 00006111 | SINAPI | SERVENTE DE OBRAS (HORISTA) | Mão de Obra |  | H | 0.1 | 11.37 | 1.13
|  |  |  | MO sem LS => | 1.67 | LS => | 1.43 | MO com LS => | 3.1
|  |  |  | Valor do BDI => | 1.5864 |  | Valor com BDI => |  | 6.66
9.2.2.2.6 | Código | Banco | Descrição | Tipo |  | Und | Quant. | Valor Unit | Total
Composição | 9988 | ORSE | Terminal 38 x 38 mm para eletrocalha metalica | Pontos de Suprimento de Lógica |  | un | 1 | 5.34 | 5.34
Composição Auxiliar | 10549 | ORSE | Encargos Complementares - Servente | Provisórios |  | h | 0.08 | 3.74 | 0.29
Composição Auxiliar | 10552 | ORSE | Encargos Complementares - Eletricista | Provisórios |  | h | 0.08 | 3.6 | 0.28
Insumo | 10403 | ORSE | Terminal 38 x 38 mm para eletrocalha perfurada metalica | Material |  | un | 1 | 2.3 | 2.3
Insumo | 00002436 | SINAPI | ELETRICISTA (HORISTA) | Mão de Obra |  | H | 0.08 | 19.72 | 1.57
Insumo | 00006111 | SINAPI | SERVENTE DE OBRAS (HORISTA) | Mão de Obra |  | H | 0.08 | 11.37 | 0.9
|  |  |  | MO sem LS => | 1.33 | LS => | 1.14 | MO com LS => | 2.47
|  |  |  | Valor do BDI => | 1.6709 |  | Valor com BDI => |  | 7.01
9.2.2.3.2 | Código | Banco | Descrição | Tipo |  | Und | Quant. | Valor Unit | Total
Composição | 8359 | ORSE | Fornecimento e instalação de eletrocalha perfurada 100 x 50 x 3000 mm (ref. mopa ou similar) com tampa | Pontos de Suprimento de Lógica |  | m | 1 | 36.92 | 36.92
Composição Auxiliar | 10549 | ORSE | Encargos Complementares - Servente | Provisórios |  | h | 0.4 | 3.74 | 1.49
Composição Auxiliar | 10552 | ORSE | Encargos Complementares - Eletricista | Provisórios |  | h | 0.4 | 3.6 | 1.44
Insumo | 860 | ORSE | Eletrocalha metálica perfurada 100 x 50 x 3000 mm (ref. mopa ou similar) | Material |  | m | 1 | 12.24 | 12.24
Insumo | 3990 | ORSE | Tampa de encaixe 100 X3000 - Z para eletrocalha metálica (ref.: mopa ou similar) | Material |  | m | 1 | 9.33 | 9.33
Insumo | 00002436 | SINAPI | ELETRICISTA (HORISTA) | Mão de Obra |  | H | 0.4 | 19.72 | 7.88
Insumo | 00006111 | SINAPI | SERVENTE DE OBRAS (HORISTA) | Mão de Obra |  | H | 0.4 | 11.37 | 4.54
|  |  |  | MO sem LS => | 6.71 | LS => | 5.71 | MO com LS => | 12.42
|  |  |  | Valor do BDI => | 11.5523 |  | Valor com BDI => |  | 48.47
9.2.2.3.3 | Código | Banco | Descrição | Tipo |  | Und | Quant. | Valor Unit | Total
Composição | 8684 | ORSE | Fornecimento e instalação de eletrocalha perfurada 100 x 100 x 3000 mm (ref. mopa ou similar) | Pontos de Suprimento de Lógica |  | un | 1 | 97 | 97
Composição Auxiliar | 10549 | ORSE | Encargos Complementares - Servente | Provisórios |  | h | 0.6 | 3.74 | 2.24
Composição Auxiliar | 10552 | ORSE | Encargos Complementares - Eletricista | Provisórios |  | h | 0.6 | 3.6 | 2.16
Insumo | 3633 | ORSE | Eletrocalha metálica perfurada 100 x 100 x 3000mm, peso, 2,20Kg/m, (ref.: mopa ou similar) | Material |  | un | 1 | 73.95 | 73.95
Insumo | 00002436 | SINAPI | ELETRICISTA (HORISTA) | Mão de Obra |  | H | 0.6 | 19.72 | 11.83
Insumo | 00006111 | SINAPI | SERVENTE DE OBRAS (HORISTA) | Mão de Obra |  | H | 0.6 | 11.37 | 6.82
|  |  |  | MO sem LS => | 10.07 | LS => | 8.58 | MO com LS => | 18.65
|  |  |  | Valor do BDI => | 30.3513 |  | Valor com BDI => |  | 127.35
9.2.2.3.4 | Código | Banco | Descrição | Tipo |  | Und | Quant. | Valor Unit | Total
Composição | 7879 | ORSE | Suporte vertical 100 x 50 mm para fixação de eletrocalha metálica ( ref.: Mopa ou similar) | Pontos de Suprimento de Energia para Computador |  | un | 1 | 11.52 | 11.52
Composição Auxiliar | 10549 | ORSE | Encargos Complementares - Servente | Provisórios |  | h | 0.2 | 3.74 | 0.74
Composição Auxiliar | 10552 | ORSE | Encargos Complementares - Eletricista | Provisórios |  | h | 0.2 | 3.6 | 0.72
Insumo | 3637 | ORSE | Suporte vertical 100 x 50 mm para fixação de eletrocalha metálica ( ref.: Mopa ou similar) | Material |  | un | 1 | 3.85 | 3.85
Insumo | 00002436 | SINAPI | ELETRICISTA (HORISTA) | Mão de Obra |  | H | 0.2 | 19.72 | 3.94
Insumo | 00006111 | SINAPI | SERVENTE DE OBRAS (HORISTA) | Mão de Obra |  | H | 0.2 | 11.37 | 2.27
|  |  |  | MO sem LS => | 3.35 | LS => | 2.86 | MO com LS => | 6.21
|  |  |  | Valor do BDI => | 3.6046 |  | Valor com BDI => |  | 15.12
9.2.2.3.5 | Código | Banco | Descrição | Tipo |  | Und | Quant. | Valor Unit | Total
Composição | 8689 | ORSE | Curva horizontal 50 x 50 mm para eletrocalha metálica, com ângulo 90° (ref.: mopa ou similar) | Pontos de Suprimento de Energia para Computador |  | un | 1 | 17.12 | 17.12
Composição Auxiliar | 10549 | ORSE | Encargos Complementares - Servente | Provisórios |  | h | 0.2 | 3.74 | 0.74
Composição Auxiliar | 10552 | ORSE | Encargos Complementares - Eletricista | Provisórios |  | h | 0.2 | 3.6 | 0.72
Insumo | 8946 | ORSE | Curva horizontal 50 x 50 mm para eletrocalha metálica, com ângulo 90° | Material |  | un | 1 | 9.45 | 9.45
Insumo | 00002436 | SINAPI | ELETRICISTA (HORISTA) | Mão de Obra |  | H | 0.2 | 19.72 | 3.94
Insumo | 00006111 | SINAPI | SERVENTE DE OBRAS (HORISTA) | Mão de Obra |  | H | 0.2 | 11.37 | 2.27
|  |  |  | MO sem LS => | 3.35 | LS => | 2.86 | MO com LS => | 6.21
|  |  |  | Valor do BDI => | 5.3568 |  | Valor com BDI => |  | 22.48
9.2.2.3.6 | Código | Banco | Descrição | Tipo |  | Und | Quant. | Valor Unit | Total
Composição | 8443 | ORSE | Curva vertical 100 x 50 mm para eletrocalha metálica, com ângulo 90° (ref.: mopa ou similar) | Pontos de Suprimento de Energia para Computador |  | un | 1 | 22.17 | 22.17
Composição Auxiliar | 10549 | ORSE | Encargos Complementares - Servente | Provisórios |  | h | 0.2 | 3.74 | 0.74
Composição Auxiliar | 10552 | ORSE | Encargos Complementares - Eletricista | Provisórios |  | h | 0.2 | 3.6 | 0.72
Insumo | 4011 | ORSE | Curva vertical 100 x 50 mm para eletrocalha metálica, com ângulo 90° (ref.: mopa ou similar) | Material |  | un | 1 | 14.5 | 14.5
Insumo | 00002436 | SINAPI | ELETRICISTA (HORISTA) | Mão de Obra |  | H | 0.2 | 19.72 | 3.94
Insumo | 00006111 | SINAPI | SERVENTE DE OBRAS (HORISTA) | Mão de Obra |  | H | 0.2 | 11.37 | 2.27
|  |  |  | MO sem LS => | 3.35 | LS => | 2.86 | MO com LS => | 6.21
|  |  |  | Valor do BDI => | 6.937 |  | Valor com BDI => |  | 29.11
9.2.2.3.7 | Código | Banco | Descrição | Tipo |  | Und | Quant. | Valor Unit | Total
Composição | 8688 | ORSE | Curva horizontal 100 x 100 mm para eletrocalha metálica, com ângulo 90° (ref.: mopa ou similar) | Pontos de Suprimento de Energia para Computador |  | un | 1 | 26.67 | 26.67
Composição Auxiliar | 10549 | ORSE | Encargos Complementares - Servente | Provisórios |  | h | 0.2 | 3.74 | 0.74
Composição Auxiliar | 10552 | ORSE | Encargos Complementares - Eletricista | Provisórios |  | h | 0.2 | 3.6 | 0.72
Insumo | 8945 | ORSE | Curva horizontal 100 x 100 mm para eletrocalha metálica, com ângulo 90° | Material |  | un | 1 | 19 | 19
Insumo | 00002436 | SINAPI | ELETRICISTA (HORISTA) | Mão de Obra |  | H | 0.2 | 19.72 | 3.94
Insumo | 00006111 | SINAPI | SERVENTE DE OBRAS (HORISTA) | Mão de Obra |  | H | 0.2 | 11.37 | 2.27
|  |  |  | MO sem LS => | 3.35 | LS => | 2.86 | MO com LS => | 6.21
|  |  |  | Valor do BDI => | 8.345 |  | Valor com BDI => |  | 35.02
9.2.2.3.8 | Código | Banco | Descrição | Tipo |  | Und | Quant. | Valor Unit | Total
Composição | CP-6613-033 | Próprio | Cruzeta 50 x 50 mm para eletrocalha perfurada metálica | 89 |  | un | 1 | 40.27 | 40.27
Composição Auxiliar | 88316 | SINAPI | SERVENTE COM ENCARGOS COMPLEMENTARES | SEDI - SERVIÇOS DIVERSOS |  | H | 0.2 | 17.78 | 3.55
Composição Auxiliar | 88264 | SINAPI | ELETRICISTA COM ENCARGOS COMPLEMENTARES | SEDI - SERVIÇOS DIVERSOS |  | H | 0.2 | 26.81 | 5.36
Insumo | 6613 | ORSE | Cruzeta 50 x 50 mm para eletrocalha perfurada metálica (ref.: mopa ou similar) | Material |  | un | 1 | 31.36 | 31.36
|  |  |  | MO sem LS => | 3.47 | LS => | 2.96 | MO com LS => | 6.43
|  |  |  | Valor do BDI => | 12.6005 |  | Valor com BDI => |  | 52.87
Observação
Copia da ORSE (6613)
9.2.2.3.9 | Código | Banco | Descrição | Tipo |  | Und | Quant. | Valor Unit | Total
Composição | 8221 | ORSE | Cruzeta 100 x 50 mm para eletrocalha perfurada metálica (ref.: mopa ou similar) | Pontos de Suprimento de Energia para Computador |  | un | 1 | 41.74 | 41.74
Composição Auxiliar | 10549 | ORSE | Encargos Complementares - Servente | Provisórios |  | h | 0.2 | 3.74 | 0.74
Composição Auxiliar | 10552 | ORSE | Encargos Complementares - Eletricista | Provisórios |  | h | 0.2 | 3.6 | 0.72
Insumo | 8311 | ORSE | Cruzeta 100 x 50 mm para eletrocalha perfurada metálica (ref.: mopa ou similar) | Material |  | un | 1 | 34.07 | 34.07
Insumo | 00002436 | SINAPI | ELETRICISTA (HORISTA) | Mão de Obra |  | H | 0.2 | 19.72 | 3.94
Insumo | 00006111 | SINAPI | SERVENTE DE OBRAS (HORISTA) | Mão de Obra |  | H | 0.2 | 11.37 | 2.27
|  |  |  | MO sem LS => | 3.35 | LS => | 2.86 | MO com LS => | 6.21
|  |  |  | Valor do BDI => | 13.0604 |  | Valor com BDI => |  | 54.8
9.2.2.3.10 | Código | Banco | Descrição | Tipo |  | Und | Quant. | Valor Unit | Total
Composição | 11830 | ORSE | Cruzeta 100 x 100 mm para eletrocalha perfurada metálica (ref.: mopa ou similar) | Pontos de Suprimento de Energia para Computador |  | un | 1 | 92.54 | 92.54
Composição Auxiliar | 10549 | ORSE | Encargos Complementares - Servente | Provisórios |  | h | 0.22 | 3.74 | 0.82
Composição Auxiliar | 10552 | ORSE | Encargos Complementares - Eletricista | Provisórios |  | h | 0.22 | 3.6 | 0.79
Insumo | 12668 | ORSE | Cruzeta 100 x 100 mm para eletrocalha perfurada metálica (ref.: mopa ou similar) | Material |  | un | 1 | 84.1 | 84.1
Insumo | 00002436 | SINAPI | ELETRICISTA (HORISTA) | Mão de Obra |  | H | 0.22 | 19.72 | 4.33
Insumo | 00006111 | SINAPI | SERVENTE DE OBRAS (HORISTA) | Mão de Obra |  | H | 0.22 | 11.37 | 2.5
|  |  |  | MO sem LS => | 3.69 | LS => | 3.14 | MO com LS => | 6.83
|  |  |  | Valor do BDI => | 28.9558 |  | Valor com BDI => |  | 121.5
9.2.2.3.11 | Código | Banco | Descrição | Tipo |  | Und | Quant. | Valor Unit | Total
Composição | 8686 | ORSE | Tê horizontal 50 x 50 mm para eletrocalha metálica (ref. Mopa ou similar) | Pontos de Suprimento de Energia para Computador |  | un | 1 | 24.57 | 24.57
Composição Auxiliar | 10549 | ORSE | Encargos Complementares - Servente | Provisórios |  | h | 0.2 | 3.74 | 0.74
Composição Auxiliar | 10552 | ORSE | Encargos Complementares - Eletricista | Provisórios |  | h | 0.2 | 3.6 | 0.72
Insumo | 6611 | ORSE | Tê horizontal 50 x 50 mm para eletrocalha metálica (ref. Mopa ou similar) | Material |  | un | 1 | 16.9 | 16.9
Insumo | 00002436 | SINAPI | ELETRICISTA (HORISTA) | Mão de Obra |  | H | 0.2 | 19.72 | 3.94
Insumo | 00006111 | SINAPI | SERVENTE DE OBRAS (HORISTA) | Mão de Obra |  | H | 0.2 | 11.37 | 2.27
|  |  |  | MO sem LS => | 3.35 | LS => | 2.86 | MO com LS => | 6.21
|  |  |  | Valor do BDI => | 7.688 |  | Valor com BDI => |  | 32.26
9.2.2.3.12 | Código | Banco | Descrição | Tipo |  | Und | Quant. | Valor Unit | Total
Composição | 8113 | ORSE | Tê horizontal 100 x 50 mm com base lisa perfurada para eletrocalha metálica (ref. Mopa ou similar) | Pontos de Suprimento de Energia para Computador |  | un | 1 | 25.97 | 25.97
Composição Auxiliar | 10549 | ORSE | Encargos Complementares - Servente | Provisórios |  | h | 0.2 | 3.74 | 0.74
Composição Auxiliar | 10552 | ORSE | Encargos Complementares - Eletricista | Provisórios |  | h | 0.2 | 3.6 | 0.72
Insumo | 4095 | ORSE | Tê horizontal 100 x 50 mm para eletrocalha metálica (ref. Mopa ou similar) | Material |  | un | 1 | 18.3 | 18.3
Insumo | 00002436 | SINAPI | ELETRICISTA (HORISTA) | Mão de Obra |  | H | 0.2 | 19.72 | 3.94
Insumo | 00006111 | SINAPI | SERVENTE DE OBRAS (HORISTA) | Mão de Obra |  | H | 0.2 | 11.37 | 2.27
|  |  |  | MO sem LS => | 3.35 | LS => | 2.86 | MO com LS => | 6.21
|  |  |  | Valor do BDI => | 8.126 |  | Valor com BDI => |  | 34.1
9.2.2.3.13 | Código | Banco | Descrição | Tipo |  | Und | Quant. | Valor Unit | Total
Composição | 8687 | ORSE | Tê horizontal 100 x 100 mm para eletrocalha metálica (ref. Mopa ou similar) | Pontos de Suprimento de Energia para Computador |  | un | 1 | 33.37 | 33.37
Composição Auxiliar | 10549 | ORSE | Encargos Complementares - Servente | Provisórios |  | h | 0.2 | 3.74 | 0.74
Composição Auxiliar | 10552 | ORSE | Encargos Complementares - Eletricista | Provisórios |  | h | 0.2 | 3.6 | 0.72
Insumo | 4096 | ORSE | Tê horizontal 100 x 100mm para eletrocalha metálica (ref. Mopa ou similar) | Material |  | un | 1 | 25.7 | 25.7
Insumo | 00002436 | SINAPI | ELETRICISTA (HORISTA) | Mão de Obra |  | H | 0.2 | 19.72 | 3.94
Insumo | 00006111 | SINAPI | SERVENTE DE OBRAS (HORISTA) | Mão de Obra |  | H | 0.2 | 11.37 | 2.27
|  |  |  | MO sem LS => | 3.35 | LS => | 2.86 | MO com LS => | 6.21
|  |  |  | Valor do BDI => | 10.4415 |  | Valor com BDI => |  | 43.81
9.2.2.3.14 | Código | Banco | Descrição | Tipo |  | Und | Quant. | Valor Unit | Total
Composição | 9524 | ORSE | Tala plana perfurada 50mm para eletrocalha metálica (ref.: mopa ou similar) - Rev 01 | Pontos de Suprimento de Energia para Computador |  | un | 1 | 5.07 | 5.07
Composição Auxiliar | 10549 | ORSE | Encargos Complementares - Servente | Provisórios |  | h | 0.1 | 3.74 | 0.37
Composição Auxiliar | 10552 | ORSE | Encargos Complementares - Eletricista | Provisórios |  | h | 0.1 | 3.6 | 0.36
Insumo | 9705 | ORSE | Tala plana perfurada 50mm | Material |  | un | 1 | 1.24 | 1.24
Insumo | 00002436 | SINAPI | ELETRICISTA (HORISTA) | Mão de Obra |  | H | 0.1 | 19.72 | 1.97
Insumo | 00006111 | SINAPI | SERVENTE DE OBRAS (HORISTA) | Mão de Obra |  | H | 0.1 | 11.37 | 1.13
|  |  |  | MO sem LS => | 1.67 | LS => | 1.43 | MO com LS => | 3.1
|  |  |  | Valor do BDI => | 1.5864 |  | Valor com BDI => |  | 6.66
9.2.2.3.15 | Código | Banco | Descrição | Tipo |  | Und | Quant. | Valor Unit | Total
Composição | 9519 | ORSE | Tala plana perfurada 100mm para eletrocalha metálica (ref.: mopa ou similar) - Rev 01 | Pontos de Suprimento de Energia para Computador |  | un | 1 | 5.83 | 5.83
Composição Auxiliar | 10549 | ORSE | Encargos Complementares - Servente | Provisórios |  | h | 0.1 | 3.74 | 0.37
Composição Auxiliar | 10552 | ORSE | Encargos Complementares - Eletricista | Provisórios |  | h | 0.1 | 3.6 | 0.36
Insumo | 9704 | ORSE | Tala plana perfurada 100mm | Material |  | un | 1 | 2 | 2
Insumo | 00002436 | SINAPI | ELETRICISTA (HORISTA) | Mão de Obra |  | H | 0.1 | 19.72 | 1.97
Insumo | 00006111 | SINAPI | SERVENTE DE OBRAS (HORISTA) | Mão de Obra |  | H | 0.1 | 11.37 | 1.13
|  |  |  | MO sem LS => | 1.67 | LS => | 1.43 | MO com LS => | 3.1
|  |  |  | Valor do BDI => | 1.8242 |  | Valor com BDI => |  | 7.65
9.2.2.3.16 | Código | Banco | Descrição | Tipo |  | Und | Quant. | Valor Unit | Total
Composição | 726 | ORSE | Terminal 50 x 50 mm para eletrocalha metalica (ref. vl 3.01-25 ge valemam ou similar) | Pontos de Suprimento de Lógica |  | un | 1 | 5.34 | 5.34
Composição Auxiliar | 10549 | ORSE | Encargos Complementares - Servente | Provisórios |  | h | 0.08 | 3.74 | 0.29
Composição Auxiliar | 10552 | ORSE | Encargos Complementares - Eletricista | Provisórios |  | h | 0.08 | 3.6 | 0.28
Insumo | 2205 | ORSE | Terminal 50 x 50 mm para eletrocalha perfurada metalica (ref. vl 3.01-25 ge valemam ou similar) | Material |  | un | 1 | 2.3 | 2.3
Insumo | 00002436 | SINAPI | ELETRICISTA (HORISTA) | Mão de Obra |  | H | 0.08 | 19.72 | 1.57
Insumo | 00006111 | SINAPI | SERVENTE DE OBRAS (HORISTA) | Mão de Obra |  | H | 0.08 | 11.37 | 0.9
|  |  |  | MO sem LS => | 1.33 | LS => | 1.14 | MO com LS => | 2.47
|  |  |  | Valor do BDI => | 1.6709 |  | Valor com BDI => |  | 7.01
9.2.2.3.17 | Código | Banco | Descrição | Tipo |  | Und | Quant. | Valor Unit | Total
Composição | 12611 | ORSE | Terminal 100 x 100 mm, zincado, para eletrocalha metalica (ref. Mopa ou similar) | Pontos de Suprimento de Lógica |  | un | 1 | 12.66 | 12.66
Composição Auxiliar | 10549 | ORSE | Encargos Complementares - Servente | Provisórios |  | h | 0.2 | 3.74 | 0.74
Composição Auxiliar | 10552 | ORSE | Encargos Complementares - Eletricista | Provisórios |  | h | 0.2 | 3.6 | 0.72
Insumo | 13411 | ORSE | Terminal 100 x 100 mm, zincado, para eletrocalha metalica (ref. Mopa ou similar) | Material |  | un | 1 | 4.99 | 4.99
Insumo | 00002436 | SINAPI | ELETRICISTA (HORISTA) | Mão de Obra |  | H | 0.2 | 19.72 | 3.94
Insumo | 00006111 | SINAPI | SERVENTE DE OBRAS (HORISTA) | Mão de Obra |  | H | 0.2 | 11.37 | 2.27
|  |  |  | MO sem LS => | 3.35 | LS => | 2.86 | MO com LS => | 6.21
|  |  |  | Valor do BDI => | 3.9613 |  | Valor com BDI => |  | 16.62
9.2.2.4.1 | Código | Banco | Descrição | Tipo |  | Und | Quant. | Valor Unit | Total
Composição | 9669 | ORSE | Perfilado, pré-zincado a fogo, perfurado 38 x 38 x 6000mm | Pontos de Suprimento de Lógica |  | un | 1 | 59.12 | 59.12
Composição Auxiliar | 10549 | ORSE | Encargos Complementares - Servente | Provisórios |  | h | 0.5 | 3.74 | 1.87
Composição Auxiliar | 10552 | ORSE | Encargos Complementares - Eletricista | Provisórios |  | h | 0.5 | 3.6 | 1.8
Insumo | 10047 | ORSE | Perfilado, pré-zincado a fogo, perfurado 38 x 38 x 6000mm | Material |  | un | 1 | 39.91 | 39.91
Insumo | 00002436 | SINAPI | ELETRICISTA (HORISTA) | Mão de Obra |  | H | 0.5 | 19.72 | 9.86
Insumo | 00006111 | SINAPI | SERVENTE DE OBRAS (HORISTA) | Mão de Obra |  | H | 0.5 | 11.37 | 5.68
|  |  |  | MO sem LS => | 8.39 | LS => | 7.15 | MO com LS => | 15.54
|  |  |  | Valor do BDI => | 18.4986 |  | Valor com BDI => |  | 77.62
9.2.2.4.2 | Código | Banco | Descrição | Tipo |  | Und | Quant. | Valor Unit | Total
Composição | 9526 | ORSE | Gancho curto para perfilado, ( ref.: Mopa ou similar) | Pontos de Suprimento de Energia para Computador |  | un | 1 | 9.98 | 9.98
Composição Auxiliar | 10549 | ORSE | Encargos Complementares - Servente | Provisórios |  | h | 0.2 | 3.74 | 0.74
Composição Auxiliar | 10552 | ORSE | Encargos Complementares - Eletricista | Provisórios |  | h | 0.2 | 3.6 | 0.72
Insumo | 3625 | ORSE | Gancho curto para perfilado, ref. Mopa ou similar | Material |  | un | 1 | 2.31 | 2.31
Insumo | 00002436 | SINAPI | ELETRICISTA (HORISTA) | Mão de Obra |  | H | 0.2 | 19.72 | 3.94
Insumo | 00006111 | SINAPI | SERVENTE DE OBRAS (HORISTA) | Mão de Obra |  | H | 0.2 | 11.37 | 2.27
|  |  |  | MO sem LS => | 3.35 | LS => | 2.86 | MO com LS => | 6.21
|  |  |  | Valor do BDI => | 3.1227 |  | Valor com BDI => |  | 13.1
9.2.2.5.1 | Código | Banco | Descrição | Tipo |  | Und | Quant. | Valor Unit | Total
Composição | 12538 | ORSE | Arruela de pressão 1/4" | Interligações até Quadro Geral - Fios e Cabos |  | un | 1 | 0.41 | 0.41
Composição Auxiliar | 10549 | ORSE | Encargos Complementares - Servente | Provisórios |  | h | 0.01 | 3.74 | 0.03
Composição Auxiliar | 10552 | ORSE | Encargos Complementares - Eletricista | Provisórios |  | h | 0.01 | 3.6 | 0.03
Insumo | 13355 | ORSE | Arruela de pressão 1/4" | Material |  | un | 1 | 0.05 | 0.05
Insumo | 00002436 | SINAPI | ELETRICISTA (HORISTA) | Mão de Obra |  | H | 0.01 | 19.72 | 0.19
Insumo | 00006111 | SINAPI | SERVENTE DE OBRAS (HORISTA) | Mão de Obra |  | H | 0.01 | 11.37 | 0.11
|  |  |  | MO sem LS => | 0.16 | LS => | 0.14 | MO com LS => | 0.3
|  |  |  | Valor do BDI => | 0.12829 |  | Valor com BDI => |  | 0.54
9.2.2.5.2 | Código | Banco | Descrição | Tipo |  | Und | Quant. | Valor Unit | Total
Composição | 9816 | ORSE | Arruela lisa zincada d=1/4" | Interligações até Quadro Geral - Fios e Cabos |  | un | 1 | 0.41 | 0.41
Composição Auxiliar | 10549 | ORSE | Encargos Complementares - Servente | Provisórios |  | h | 0.01 | 3.74 | 0.03
Composição Auxiliar | 10552 | ORSE | Encargos Complementares - Eletricista | Provisórios |  | h | 0.01 | 3.6 | 0.03
Insumo | 8347 | ORSE | Arruela lisa zincada ø 1/4" | Material |  | un | 1 | 0.05 | 0.05
Insumo | 00002436 | SINAPI | ELETRICISTA (HORISTA) | Mão de Obra |  | H | 0.01 | 19.72 | 0.19
Insumo | 00006111 | SINAPI | SERVENTE DE OBRAS (HORISTA) | Mão de Obra |  | H | 0.01 | 11.37 | 0.11
|  |  |  | MO sem LS => | 0.16 | LS => | 0.14 | MO com LS => | 0.3
|  |  |  | Valor do BDI => | 0.12829 |  | Valor com BDI => |  | 0.54
9.2.2.5.3 | Código | Banco | Descrição | Tipo |  | Und | Quant. | Valor Unit | Total
Composição | 12540 | ORSE | Arruela de lisa 5/16" | Interligações até Quadro Geral - Fios e Cabos |  | un | 1 | 0.46 | 0.46
Composição Auxiliar | 10549 | ORSE | Encargos Complementares - Servente | Provisórios |  | h | 0.01 | 3.74 | 0.03
Composição Auxiliar | 10552 | ORSE | Encargos Complementares - Eletricista | Provisórios |  | h | 0.01 | 3.6 | 0.03
Insumo | 4419 | ORSE | Arruela lisa de 5/16" | Material |  | un | 1 | 0.1 | 0.1
Insumo | 00002436 | SINAPI | ELETRICISTA (HORISTA) | Mão de Obra |  | H | 0.01 | 19.72 | 0.19
Insumo | 00006111 | SINAPI | SERVENTE DE OBRAS (HORISTA) | Mão de Obra |  | H | 0.01 | 11.37 | 0.11
|  |  |  | MO sem LS => | 0.16 | LS => | 0.14 | MO com LS => | 0.3
|  |  |  | Valor do BDI => | 0.14393 |  | Valor com BDI => |  | 0.6
9.2.2.5.12 | Código | Banco | Descrição | Tipo |  | Und | Quant. | Valor Unit | Total
Composição | 424 | ORSE | Fornecimento e instalação de vergalhão (tirante c/ rosca d=3/8"x1000mm (marvitec ref. 1431 ou similar) | Interligações até Quadro Geral - Fios e Cabos |  | un | 1 | 21.85 | 21.85
Composição Auxiliar | 10549 | ORSE | Encargos Complementares - Servente | Provisórios |  | h | 0.3 | 3.74 | 1.12
Composição Auxiliar | 10552 | ORSE | Encargos Complementares - Eletricista | Provisórios |  | h | 0.3 | 3.6 | 1.08
Insumo | 2422 | ORSE | Vergalhão (Tirante) com rosca total ø 3/8"x1000mm (marvitec ref. 1431 ou similar) | Material |  | m | 1 | 10.33 | 10.33
Insumo | 00002436 | SINAPI | ELETRICISTA (HORISTA) | Mão de Obra |  | H | 0.3 | 19.72 | 5.91
Insumo | 00006111 | SINAPI | SERVENTE DE OBRAS (HORISTA) | Mão de Obra |  | H | 0.3 | 11.37 | 3.41
|  |  |  | MO sem LS => | 5.03 | LS => | 4.29 | MO com LS => | 9.32
|  |  |  | Valor do BDI => | 6.8369 |  | Valor com BDI => |  | 28.69
9.2.2.6.10 | Código | Banco | Descrição | Tipo |  | Und | Quant. | Valor Unit | Total
Composição | 12872 | ORSE | Luva de pressão para eletroduto flexível corrugado, diâm = 25mm (3/4") | Interligações até Quadro Geral - Eletrodutos e Conexões |  | un | 1 | 1.92 | 1.92
Composição Auxiliar | 10549 | ORSE | Encargos Complementares - Servente | Provisórios |  | h | 0.03 | 3.74 | 0.11
Composição Auxiliar | 10552 | ORSE | Encargos Complementares - Eletricista | Provisórios |  | h | 0.03 | 3.6 | 0.1
Insumo | 00001899 | SINAPI | LUVA DE PRESSAO, EM PVC, DE 25 MM, PARA ELETRODUTO FLEXIVEL | Material |  | UN | 1 | 0.78 | 0.78
Insumo | 00002436 | SINAPI | ELETRICISTA (HORISTA) | Mão de Obra |  | H | 0.03 | 19.72 | 0.59
Insumo | 00006111 | SINAPI | SERVENTE DE OBRAS (HORISTA) | Mão de Obra |  | H | 0.03 | 11.37 | 0.34
|  |  |  | MO sem LS => | 0.5 | LS => | 0.43 | MO com LS => | 0.93
|  |  |  | Valor do BDI => | 0.60077 |  | Valor com BDI => |  | 2.52
9.2.2.8.1 | Código | Banco | Descrição | Tipo |  | Und | Quant. | Valor Unit | Total
Composição | CP-87275-03 | Próprio | Luminária redonda 6W | INEL - INSTALAÇÃO ELÉTRICA/ELETRIFICAÇÃO E ILUMINAÇÃO EXTERNA |  | UN | 1 | 40.73 | 40.73
Composição Auxiliar | 88264 | SINAPI | ELETRICISTA COM ENCARGOS COMPLEMENTARES | SEDI - SERVIÇOS DIVERSOS |  | H | 0.45 | 26.81 | 12.06
Composição Auxiliar | 88316 | SINAPI | SERVENTE COM ENCARGOS COMPLEMENTARES | SEDI - SERVIÇOS DIVERSOS |  | H | 0.5 | 17.78 | 8.89
Insumo | 00020111 | SINAPI | FITA ISOLANTE ADESIVA ANTICHAMA, USO ATE 750 V, EM ROLO DE 19 MM X 20 M | Material |  | UN | 0.01 | 18.5 | 0.18
Insumo | COT-I00049 | Próprio | Luminária redonda 6W | Material |  | UN | 1 | 19.6 | 19.6
|  |  |  | MO sem LS => | 8.14 | LS => | 6.93 | MO com LS => | 15.07
|  |  |  | Valor do BDI => | 12.7444 |  | Valor com BDI => |  | 53.47
Observação
Preço de mercado Leroy Merlin
9.2.2.8.2 | Código | Banco | Descrição | Tipo |  | Und | Quant. | Valor Unit | Total
Composição | CP-87275-04 | Próprio | Luminária redonda 24W | INEL - INSTALAÇÃO ELÉTRICA/ELETRIFICAÇÃO E ILUMINAÇÃO EXTERNA |  | UN | 1 | 43.47 | 43.47
Composição Auxiliar | 88264 | SINAPI | ELETRICISTA COM ENCARGOS COMPLEMENTARES | SEDI - SERVIÇOS DIVERSOS |  | H | 0.45 | 26.81 | 12.06
Composição Auxiliar | 88316 | SINAPI | SERVENTE COM ENCARGOS COMPLEMENTARES | SEDI - SERVIÇOS DIVERSOS |  | H | 0.5 | 17.78 | 8.89
Insumo | 00020111 | SINAPI | FITA ISOLANTE ADESIVA ANTICHAMA, USO ATE 750 V, EM ROLO DE 19 MM X 20 M | Material |  | UN | 0.01 | 18.5 | 0.18
Insumo | COT-I00050 | Próprio | Luminária redonda 24W | Material |  | UN | 1 | 22.34 | 22.34
|  |  |  | MO sem LS => | 8.14 | LS => | 6.93 | MO com LS => | 15.07
|  |  |  | Valor do BDI => | 13.6018 |  | Valor com BDI => |  | 57.07
Observação
Preço de mercado Leroy Merlin
9.2.2.8.3 | Código | Banco | Descrição | Tipo |  | Und | Quant. | Valor Unit | Total
Composição | CP-87275-05 | Próprio | Luminária quadrada embutir 17x17cm 8W | INEL - INSTALAÇÃO ELÉTRICA/ELETRIFICAÇÃO E ILUMINAÇÃO EXTERNA |  | UN | 1 | 74.48 | 74.48
Composição Auxiliar | 88264 | SINAPI | ELETRICISTA COM ENCARGOS COMPLEMENTARES | SEDI - SERVIÇOS DIVERSOS |  | H | 0.45 | 26.81 | 12.06
Composição Auxiliar | 88316 | SINAPI | SERVENTE COM ENCARGOS COMPLEMENTARES | SEDI - SERVIÇOS DIVERSOS |  | H | 0.5 | 17.78 | 8.89
Insumo | 00020111 | SINAPI | FITA ISOLANTE ADESIVA ANTICHAMA, USO ATE 750 V, EM ROLO DE 19 MM X 20 M | Material |  | UN | 0.01 | 18.5 | 0.18
Insumo | COT-I00051 | Próprio | Luminária quadrada de embutir 17x17cm 8W | Material |  | UN | 1 | 53.35 | 53.35
|  |  |  | MO sem LS => | 8.14 | LS => | 6.93 | MO com LS => | 15.07
|  |  |  | Valor do BDI => | 23.3048 |  | Valor com BDI => |  | 97.78
Observação
Preço de mercado Leroy Merlin
9.2.2.8.4 | Código | Banco | Descrição | Tipo |  | Und | Quant. | Valor Unit | Total
Composição | CP-87275-06 | Próprio | Luminária quadrada embutir 23x23cm 18W | INEL - INSTALAÇÃO ELÉTRICA/ELETRIFICAÇÃO E ILUMINAÇÃO EXTERNA |  | UN | 1 | 49.03 | 49.03
Composição Auxiliar | 88264 | SINAPI | ELETRICISTA COM ENCARGOS COMPLEMENTARES | SEDI - SERVIÇOS DIVERSOS |  | H | 0.45 | 26.81 | 12.06
Composição Auxiliar | 88316 | SINAPI | SERVENTE COM ENCARGOS COMPLEMENTARES | SEDI - SERVIÇOS DIVERSOS |  | H | 0.5 | 17.78 | 8.89
Insumo | 00020111 | SINAPI | FITA ISOLANTE ADESIVA ANTICHAMA, USO ATE 750 V, EM ROLO DE 19 MM X 20 M | Material |  | UN | 0.01 | 18.5 | 0.18
Insumo | COT-I00052 | Próprio | Luminária quadrada de embutir 23x23cm 18W | Material |  | UN | 1 | 27.9 | 27.9
|  |  |  | MO sem LS => | 8.14 | LS => | 6.93 | MO com LS => | 15.07
|  |  |  | Valor do BDI => | 15.3415 |  | Valor com BDI => |  | 64.37
Observação
Preço de mercado Leroy Merlin
9.2.2.8.5 | Código | Banco | Descrição | Tipo |  | Und | Quant. | Valor Unit | Total
Composição | CP-87275-07 | Próprio | Luminária quadrada embutir 23x23cm 25W | INEL - INSTALAÇÃO ELÉTRICA/ELETRIFICAÇÃO E ILUMINAÇÃO EXTERNA |  | UN | 1 | 56.03 | 56.03
Composição Auxiliar | 88264 | SINAPI | ELETRICISTA COM ENCARGOS COMPLEMENTARES | SEDI - SERVIÇOS DIVERSOS |  | H | 0.45 | 26.81 | 12.06
Composição Auxiliar | 88316 | SINAPI | SERVENTE COM ENCARGOS COMPLEMENTARES | SEDI - SERVIÇOS DIVERSOS |  | H | 0.5 | 17.78 | 8.89
Insumo | 00020111 | SINAPI | FITA ISOLANTE ADESIVA ANTICHAMA, USO ATE 750 V, EM ROLO DE 19 MM X 20 M | Material |  | UN | 0.01 | 18.5 | 0.18
Insumo | COT-I00053 | Próprio | Luminária quadrada embutir 23x23cm 25W | Material |  | UN | 1 | 34.9 | 34.9
|  |  |  | MO sem LS => | 8.14 | LS => | 6.93 | MO com LS => | 15.07
|  |  |  | Valor do BDI => | 17.5318 |  | Valor com BDI => |  | 73.56
Observação
Preço de mercado Leroy Merlin
9.2.2.8.6 | Código | Banco | Descrição | Tipo |  | Und | Quant. | Valor Unit | Total
Composição | CP-87275-08 | Próprio | Luminária quadrada led 40x40 cm 32W | INEL - INSTALAÇÃO ELÉTRICA/ELETRIFICAÇÃO E ILUMINAÇÃO EXTERNA |  | UN | 1 | 204 | 204
Composição Auxiliar | 88264 | SINAPI | ELETRICISTA COM ENCARGOS COMPLEMENTARES | SEDI - SERVIÇOS DIVERSOS |  | H | 1 | 26.81 | 26.81
Composição Auxiliar | 88316 | SINAPI | SERVENTE COM ENCARGOS COMPLEMENTARES | SEDI - SERVIÇOS DIVERSOS |  | H | 1 | 17.78 | 17.78
Insumo | 00020111 | SINAPI | FITA ISOLANTE ADESIVA ANTICHAMA, USO ATE 750 V, EM ROLO DE 19 MM X 20 M | Material |  | UN | 0.03 | 18.5 | 0.55
Insumo | COT-I00054 | Próprio | Luminária quadrada led 40x40 cm 32W | Material |  | UN | 1 | 158.86 | 158.86
|  |  |  | MO sem LS => | 17.39 | LS => | 14.81 | MO com LS => | 32.2
|  |  |  | Valor do BDI => | 63.8316 |  | Valor com BDI => |  | 267.83
Observação
Preço de mercado Leroy Merlin
9.2.2.8.7 | Código | Banco | Descrição | Tipo |  | Und | Quant. | Valor Unit | Total
Composição | CP-87275-09 | Próprio | Luminária quadrada led 62x62 cm 45W | INEL - INSTALAÇÃO ELÉTRICA/ELETRIFICAÇÃO E ILUMINAÇÃO EXTERNA |  | UN | 1 | 263.87 | 263.87
Composição Auxiliar | 88264 | SINAPI | ELETRICISTA COM ENCARGOS COMPLEMENTARES | SEDI - SERVIÇOS DIVERSOS |  | H | 1 | 26.81 | 26.81
Composição Auxiliar | 88316 | SINAPI | SERVENTE COM ENCARGOS COMPLEMENTARES | SEDI - SERVIÇOS DIVERSOS |  | H | 1 | 17.78 | 17.78
Insumo | 00020111 | SINAPI | FITA ISOLANTE ADESIVA ANTICHAMA, USO ATE 750 V, EM ROLO DE 19 MM X 20 M | Material |  | UN | 0.05 | 18.5 | 0.92
Insumo | COT-I00055 | Próprio | Luminária quadrada led 62x62 cm 45W | Material |  | UN | 1 | 218.36 | 218.36
|  |  |  | MO sem LS => | 17.39 | LS => | 14.81 | MO com LS => | 32.2
|  |  |  | Valor do BDI => | 82.5649 |  | Valor com BDI => |  | 346.43
Observação
Preço de mercado Leroy Merlin
9.2.2.8.10 | Código | Banco | Descrição | Tipo |  | Und | Quant. | Valor Unit | Total
Composição | 12870 | ORSE | Refletor TR Led, corpo em aluminio, vidro temperado, potencia 30W, bivolt, temp.cor 3000K/6000k, IP-65, da Taschibra ou similar | Luminárias Externas |  | un | 1 | 57.19 | 57.19
Composição Auxiliar | 10549 | ORSE | Encargos Complementares - Servente | Provisórios |  | h | 0.3 | 3.74 | 1.12
Composição Auxiliar | 10552 | ORSE | Encargos Complementares - Eletricista | Provisórios |  | h | 0.5 | 3.6 | 1.8
Insumo | 13646 | ORSE | Refletor TR Led, corpo em aluminio, vidro temperado, potencia 30W, bivolt, temp.cor 3000K/600k, IP-65, da Taschibra ou similar | Material |  | un | 1 | 41 | 41
Insumo | 00002436 | SINAPI | ELETRICISTA (HORISTA) | Mão de Obra |  | H | 0.5 | 19.72 | 9.86
Insumo | 00006111 | SINAPI | SERVENTE DE OBRAS (HORISTA) | Mão de Obra |  | H | 0.3 | 11.37 | 3.41
|  |  |  | MO sem LS => | 7.17 | LS => | 6.1 | MO com LS => | 13.27
|  |  |  | Valor do BDI => | 17.8948 |  | Valor com BDI => |  | 75.08
9.2.2.8.11 | Código | Banco | Descrição | Tipo |  | Und | Quant. | Valor Unit | Total
Composição | CP-87275-10 | Próprio | Refletor IP 65 Led para piso 50W | INEL - INSTALAÇÃO ELÉTRICA/ELETRIFICAÇÃO E ILUMINAÇÃO EXTERNA |  | UN | 1 | 169.67 | 169.67
Composição Auxiliar | 88264 | SINAPI | ELETRICISTA COM ENCARGOS COMPLEMENTARES | SEDI - SERVIÇOS DIVERSOS |  | H | 1 | 26.81 | 26.81
Composição Auxiliar | 88316 | SINAPI | SERVENTE COM ENCARGOS COMPLEMENTARES | SEDI - SERVIÇOS DIVERSOS |  | H | 1 | 17.78 | 17.78
Insumo | 00020111 | SINAPI | FITA ISOLANTE ADESIVA ANTICHAMA, USO ATE 750 V, EM ROLO DE 19 MM X 20 M | Material |  | UN | 0.01 | 18.5 | 0.18
Insumo | COT-I00056 | Próprio | Refletor IP 65 led para piso 50W | Material |  | UN | 1 | 124.9 | 124.9
|  |  |  | MO sem LS => | 17.39 | LS => | 14.81 | MO com LS => | 32.2
|  |  |  | Valor do BDI => | 53.0897 |  | Valor com BDI => |  | 222.76
Observação
Preço de mercado Leroy Merlin
9.2.2.9.3 | Código | Banco | Descrição | Tipo |  | Und | Quant. | Valor Unit | Total
Composição | 12984 | ORSE | Placa cega para caixa de pvc 4" x 2", para tomadas e interruptores | Interligações até Quadro Geral - Eletrodutos e Conexões |  | un | 1 | 3.94 | 3.94
Composição Auxiliar | 10549 | ORSE | Encargos Complementares - Servente | Provisórios |  | h | 0.08 | 3.74 | 0.29
Insumo | 00006111 | SINAPI | SERVENTE DE OBRAS (HORISTA) | Mão de Obra |  | H | 0.08 | 11.37 | 0.9
Insumo | 00038091 | SINAPI | ESPELHO / PLACA CEGA 4" X 2", PARA INSTALACAO DE TOMADAS E INTERRUPTORES | Material |  | UN | 1 | 2.75 | 2.75
|  |  |  | MO sem LS => | 0.49 | LS => | 0.41 | MO com LS => | 0.9
|  |  |  | Valor do BDI => | 1.2328 |  | Valor com BDI => |  | 5.17
9.2.2.9.4 | Código | Banco | Descrição | Tipo |  | Und | Quant. | Valor Unit | Total
Composição | 8998 | ORSE | Placa cega para caixa de pvc 4"x 4", p/eletroduto | Interligações até Quadro Geral - Eletrodutos e Conexões |  | un | 1 | 3.49 | 3.49
Composição Auxiliar | 10549 | ORSE | Encargos Complementares - Servente | Provisórios |  | h | 0.08 | 3.74 | 0.29
Insumo | 9287 | ORSE | Placa cega para caixa de pvc 4"x 4", p/eletroduto | Material |  | un | 1 | 2.3 | 2.3
Insumo | 00006111 | SINAPI | SERVENTE DE OBRAS (HORISTA) | Mão de Obra |  | H | 0.08 | 11.37 | 0.9
|  |  |  | MO sem LS => | 0.49 | LS => | 0.41 | MO com LS => | 0.9
|  |  |  | Valor do BDI => | 1.092 |  | Valor com BDI => |  | 4.58
9.2.2.9.12 | Código | Banco | Descrição | Tipo |  | Und | Quant. | Valor Unit | Total
Composição | 650 | ORSE | Caixa de passagem 20x20x12cm, em chapa aço galvanizado, embutida | Pontos de Suprimento de Energia Convencionais |  | un | 1 | 69.88 | 69.88
Composição Auxiliar | 10549 | ORSE | Encargos Complementares - Servente | Provisórios |  | h | 0.7 | 3.74 | 2.61
Composição Auxiliar | 10552 | ORSE | Encargos Complementares - Eletricista | Provisórios |  | h | 0.7 | 3.6 | 2.52
Insumo | 445 | ORSE | Caixa de passagem 20x20x12cm, em chapa de aço galvanizado | Material |  | un | 1 | 43 | 43
Insumo | 00002436 | SINAPI | ELETRICISTA (HORISTA) | Mão de Obra |  | H | 0.7 | 19.72 | 13.8
Insumo | 00006111 | SINAPI | SERVENTE DE OBRAS (HORISTA) | Mão de Obra |  | H | 0.7 | 11.37 | 7.95
|  |  |  | MO sem LS => | 11.74 | LS => | 10.01 | MO com LS => | 21.75
|  |  |  | Valor do BDI => | 21.8655 |  | Valor com BDI => |  | 91.75
9.2.2.9.13 | Código | Banco | Descrição | Tipo |  | Und | Quant. | Valor Unit | Total
Composição | 666 | ORSE | Caixa de passagem 30x30cm em chapa de aço galvanizado - fornecimento | Pontos de Suprimento de Energia Convencionais |  | un | 1 | 92 | 92
Insumo | 485 | ORSE | Caixa de passagem 30x30cm, em chapa de aço galvanizado p/eletrica | Material |  | un | 1 | 92 | 92
|  |  |  | MO sem LS => | 0 | LS => | 0 | MO com LS => | 0
|  |  |  | Valor do BDI => | 28.7868 |  | Valor com BDI => |  | 120.79
9.2.2.9.17 | Código | Banco | Descrição | Tipo |  | Und | Quant. | Valor Unit | Total
Composição | CP-12231-02 | Próprio | Quadro de distribuição de embutir, em chapa de aço, para até 48 disjuntores, com barramento, padrão DIN, exclusive disjuntores | 331 |  | un | 1 | 1771.4 | 1771.4
Composição Auxiliar | 87296 | SINAPI | ARGAMASSA TRAÇO 1:3:12 (EM VOLUME DE CIMENTO, CAL E AREIA MÉDIA ÚMIDA) PARA EMBOÇO/MASSA ÚNICA/ASSENTAMENTO DE ALVENARIA DE VEDAÇÃO, PREPARO MECÂNICO COM BETONEIRA 600 L. AF_08/2019 | SEDI - SERVIÇOS DIVERSOS |  | m³ | 0.019 | 506.55 | 9.62
Composição Auxiliar | 88264 | SINAPI | ELETRICISTA COM ENCARGOS COMPLEMENTARES | SEDI - SERVIÇOS DIVERSOS |  | H | 9.6 | 26.81 | 257.37
Composição Auxiliar | 88309 | SINAPI | PEDREIRO COM ENCARGOS COMPLEMENTARES | SEDI - SERVIÇOS DIVERSOS |  | H | 2.4 | 22.25 | 53.4
Composição Auxiliar | 88316 | SINAPI | SERVENTE COM ENCARGOS COMPLEMENTARES | SEDI - SERVIÇOS DIVERSOS |  | H | 3.6 | 17.78 | 64
Insumo | 00039763 | SINAPI | QUADRO DE DISTRIBUICAO COM BARRAMENTO TRIFASICO, DE EMBUTIR, EM CHAPA DE ACO GALVANIZADO, PARA 48 DISJUNTORES DIN, 100 A | Material |  | UN | 1 | 1387.01 | 1387.01
|  |  |  | MO sem LS => | 150.34 | LS => | 128.09 | MO com LS => | 278.43
|  |  |  | Valor do BDI => | 554.2711 |  | Valor com BDI => |  | 2325.67
Observação
Copia da ORSE (12231)
9.2.2.9.18 | Código | Banco | Descrição | Tipo |  | Und | Quant. | Valor Unit | Total
Composição | CP-87275-11 | Próprio | Quadro de distribuição de embutir, em chapa de aço, para até 40 disjuntores, 150A, com barramento, padrão DIN, exclusive disjuntores | INEL - INSTALAÇÃO ELÉTRICA/ELETRIFICAÇÃO E ILUMINAÇÃO EXTERNA |  | un | 1 | 1431.39 | 1431.39
Composição Auxiliar | 87296 | SINAPI | ARGAMASSA TRAÇO 1:3:12 (EM VOLUME DE CIMENTO, CAL E AREIA MÉDIA ÚMIDA) PARA EMBOÇO/MASSA ÚNICA/ASSENTAMENTO DE ALVENARIA DE VEDAÇÃO, PREPARO MECÂNICO COM BETONEIRA 600 L. AF_08/2019 | SEDI - SERVIÇOS DIVERSOS |  | m³ | 0.019 | 506.55 | 9.62
Composição Auxiliar | 88264 | SINAPI | ELETRICISTA COM ENCARGOS COMPLEMENTARES | SEDI - SERVIÇOS DIVERSOS |  | H | 9.6 | 26.81 | 257.37
Composição Auxiliar | 88309 | SINAPI | PEDREIRO COM ENCARGOS COMPLEMENTARES | SEDI - SERVIÇOS DIVERSOS |  | H | 2.4 | 22.25 | 53.4
Composição Auxiliar | 88316 | SINAPI | SERVENTE COM ENCARGOS COMPLEMENTARES | SEDI - SERVIÇOS DIVERSOS |  | H | 3.6 | 17.78 | 64
Insumo | COT-I00060 | Próprio | QUADRO DE DISTRIBUICAO COM BARRAMENTO TRIFASICO, DE EMBUTIR, EM CHAPA DE ACO GALVANIZADO, PARA 40 DISJUNTORES DIN, 150 A | Material |  | UN | 1 | 1047 | 1047
|  |  |  | MO sem LS => | 150.34 | LS => | 128.09 | MO com LS => | 278.43
|  |  |  | Valor do BDI => | 447.8819 |  | Valor com BDI => |  | 1879.27
Observação
Copia da ORSE (12231)
9.2.2.9.19 | Código | Banco | Descrição | Tipo |  | Und | Quant. | Valor Unit | Total
Composição | CP-87275-12 | Próprio | Quadro de distribuição de embutir, em chapa de aço, para até 50 disjuntores, 225A, com barramento, padrão DIN, exclusive disjuntores | INEL - INSTALAÇÃO ELÉTRICA/ELETRIFICAÇÃO E ILUMINAÇÃO EXTERNA |  | un | 1 | 1734.39 | 1734.39
Composição Auxiliar | 87296 | SINAPI | ARGAMASSA TRAÇO 1:3:12 (EM VOLUME DE CIMENTO, CAL E AREIA MÉDIA ÚMIDA) PARA EMBOÇO/MASSA ÚNICA/ASSENTAMENTO DE ALVENARIA DE VEDAÇÃO, PREPARO MECÂNICO COM BETONEIRA 600 L. AF_08/2019 | SEDI - SERVIÇOS DIVERSOS |  | m³ | 0.019 | 506.55 | 9.62
Composição Auxiliar | 88264 | SINAPI | ELETRICISTA COM ENCARGOS COMPLEMENTARES | SEDI - SERVIÇOS DIVERSOS |  | H | 9.6 | 26.81 | 257.37
Composição Auxiliar | 88309 | SINAPI | PEDREIRO COM ENCARGOS COMPLEMENTARES | SEDI - SERVIÇOS DIVERSOS |  | H | 2.4 | 22.25 | 53.4
Composição Auxiliar | 88316 | SINAPI | SERVENTE COM ENCARGOS COMPLEMENTARES | SEDI - SERVIÇOS DIVERSOS |  | H | 3.6 | 17.78 | 64
Insumo | COT-I00061 | Próprio | Quadro de distribuição de embutir, em chapa de aço, para até 50 disjuntores, 225A, com barramento, padrão DIN, exclusive disjuntores | Material |  | UN | 1 | 1350 | 1350
|  |  |  | MO sem LS => | 150.34 | LS => | 128.09 | MO com LS => | 278.43
|  |  |  | Valor do BDI => | 542.6906 |  | Valor com BDI => |  | 2277.08
Observação
Copia da ORSE (12231)
9.2.2.9.20 | Código | Banco | Descrição | Tipo |  | Und | Quant. | Valor Unit | Total
Composição | CP-87275-13 | Próprio | Quadro de distribuição de embutir, em chapa de aço, para até 70 disjuntores, 225A, com barramento, padrão DIN, exclusive disjuntores | INEL - INSTALAÇÃO ELÉTRICA/ELETRIFICAÇÃO E ILUMINAÇÃO EXTERNA |  | un | 1 | 3954.39 | 3954.39
Composição Auxiliar | 87296 | SINAPI | ARGAMASSA TRAÇO 1:3:12 (EM VOLUME DE CIMENTO, CAL E AREIA MÉDIA ÚMIDA) PARA EMBOÇO/MASSA ÚNICA/ASSENTAMENTO DE ALVENARIA DE VEDAÇÃO, PREPARO MECÂNICO COM BETONEIRA 600 L. AF_08/2019 | SEDI - SERVIÇOS DIVERSOS |  | m³ | 0.019 | 506.55 | 9.62
Composição Auxiliar | 88264 | SINAPI | ELETRICISTA COM ENCARGOS COMPLEMENTARES | SEDI - SERVIÇOS DIVERSOS |  | H | 9.6 | 26.81 | 257.37
Composição Auxiliar | 88309 | SINAPI | PEDREIRO COM ENCARGOS COMPLEMENTARES | SEDI - SERVIÇOS DIVERSOS |  | H | 2.4 | 22.25 | 53.4
Composição Auxiliar | 88316 | SINAPI | SERVENTE COM ENCARGOS COMPLEMENTARES | SEDI - SERVIÇOS DIVERSOS |  | H | 3.6 | 17.78 | 64
Insumo | COT-I00062 | Próprio | Quadro de distribuição de embutir, em chapa de aço, para até 70 disjuntores, 225A, com barramento, padrão DIN, exclusive disjuntores | Material |  | UN | 1 | 3570 | 3570
|  |  |  | MO sem LS => | 150.34 | LS => | 128.09 | MO com LS => | 278.43
|  |  |  | Valor do BDI => | 1237.3286 |  | Valor com BDI => |  | 5191.72
Observação
Copia da ORSE (12231)
9.2.2.10.8 | Código | Banco | Descrição | Tipo |  | Und | Quant. | Valor Unit | Total
Composição | 8003 | ORSE | Disjuntor termomagnetico tripolar 70 A, padrão DIN (Europeu - linha branca), curva C, 5KA | Fusíveis, Disjuntores e Chaves |  | un | 1 | 133.43 | 133.43
Composição Auxiliar | 10549 | ORSE | Encargos Complementares - Servente | Provisórios |  | h | 1 | 3.74 | 3.74
Composição Auxiliar | 10552 | ORSE | Encargos Complementares - Eletricista | Provisórios |  | h | 1 | 3.6 | 3.6
Insumo | 3702 | ORSE | Disjuntor tripolar 70 A, padrão DIN ( linha branca ), curva de disparo C, corrente de interrupção 5KA, ref.: Siemens 5SX1 ou similar. | Material |  | un | 1 | 95 | 95
Insumo | 00002436 | SINAPI | ELETRICISTA (HORISTA) | Mão de Obra |  | H | 1 | 19.72 | 19.72
Insumo | 00006111 | SINAPI | SERVENTE DE OBRAS (HORISTA) | Mão de Obra |  | H | 1 | 11.37 | 11.37
|  |  |  | MO sem LS => | 16.79 | LS => | 14.3 | MO com LS => | 31.09
|  |  |  | Valor do BDI => | 41.7502 |  | Valor com BDI => |  | 175.18
9.2.2.10.9 | Código | Banco | Descrição | Tipo |  | Und | Quant. | Valor Unit | Total
Composição | 9004 | ORSE | Disjuntor termomagnetico tripolar 80 A, padrão DIN (Europeu - linha branca), curva C, 5KA | Fusíveis, Disjuntores e Chaves |  | un | 1 | 135.33 | 135.33
Composição Auxiliar | 10549 | ORSE | Encargos Complementares - Servente | Provisórios |  | h | 1 | 3.74 | 3.74
Composição Auxiliar | 10552 | ORSE | Encargos Complementares - Eletricista | Provisórios |  | h | 1 | 3.6 | 3.6
Insumo | 3703 | ORSE | Disjuntor tripolar 80 A, padrão DIN ( linha branca ), curva de disparo C, corrente de interrupção 5KA, ref.: Siemens 5SX1 ou similar. | Material |  | un | 1 | 96.9 | 96.9
Insumo | 00002436 | SINAPI | ELETRICISTA (HORISTA) | Mão de Obra |  | H | 1 | 19.72 | 19.72
Insumo | 00006111 | SINAPI | SERVENTE DE OBRAS (HORISTA) | Mão de Obra |  | H | 1 | 11.37 | 11.37
|  |  |  | MO sem LS => | 16.79 | LS => | 14.3 | MO com LS => | 31.09
|  |  |  | Valor do BDI => | 42.3448 |  | Valor com BDI => |  | 177.67
9.2.2.10.10 | Código | Banco | Descrição | Tipo |  | Und | Quant. | Valor Unit | Total
Composição | 453 | ORSE | Disjuntor termomagnetico tripolar 100 A, padrão DIN (Europeu - linha branca), 65KA | Fusíveis, Disjuntores e Chaves |  | un | 1 | 527.86 | 527.86
Composição Auxiliar | 10549 | ORSE | Encargos Complementares - Servente | Provisórios |  | h | 2 | 3.74 | 7.48
Composição Auxiliar | 10552 | ORSE | Encargos Complementares - Eletricista | Provisórios |  | h | 2 | 3.6 | 7.2
Insumo | 829 | ORSE | Disjuntor tripolar 100 A, padrão DIN ( linha branca ), corrente de interrupção 65KA, ref.: Siemens 3VF22 ou similar. | Material |  | un | 1 | 451 | 451
Insumo | 00002436 | SINAPI | ELETRICISTA (HORISTA) | Mão de Obra |  | H | 2 | 19.72 | 39.44
Insumo | 00006111 | SINAPI | SERVENTE DE OBRAS (HORISTA) | Mão de Obra |  | H | 2 | 11.37 | 22.74
|  |  |  | MO sem LS => | 33.57 | LS => | 28.61 | MO com LS => | 62.18
|  |  |  | Valor do BDI => | 165.1674 |  | Valor com BDI => |  | 693.03
9.2.2.10.11 | Código | Banco | Descrição | Tipo |  | Und | Quant. | Valor Unit | Total
Composição | CP-87275-14 | Próprio | Disjuntor termomagnetico tripolar 120 A, padrão DIN | INEL - INSTALAÇÃO ELÉTRICA/ELETRIFICAÇÃO E ILUMINAÇÃO EXTERNA |  | UN | 1 | 269.18 | 269.18
Composição Auxiliar | 88264 | SINAPI | ELETRICISTA COM ENCARGOS COMPLEMENTARES | SEDI - SERVIÇOS DIVERSOS |  | H | 2 | 26.81 | 53.62
Composição Auxiliar | 88316 | SINAPI | SERVENTE COM ENCARGOS COMPLEMENTARES | SEDI - SERVIÇOS DIVERSOS |  | H | 2 | 17.78 | 35.56
Insumo | COT-I00063 | Próprio | Disjuntor termomagnético tripolar 120a, padrão din | Material |  | UN | 1 | 180 | 180
|  |  |  | MO sem LS => | 34.77 | LS => | 29.63 | MO com LS => | 64.4
|  |  |  | Valor do BDI => | 84.2264 |  | Valor com BDI => |  | 353.41
Observação
Preço de mercado
9.2.2.10.12 | Código | Banco | Descrição | Tipo |  | Und | Quant. | Valor Unit | Total
Composição | 8078 | ORSE | Disjuntor termomagnetico tripolar 125 A, padrão DIN (Europeu - linha branca), 10KA | Fusíveis, Disjuntores e Chaves |  | un | 1 | 479.11 | 479.11
Composição Auxiliar | 10549 | ORSE | Encargos Complementares - Servente | Provisórios |  | h | 2 | 3.74 | 7.48
Composição Auxiliar | 10552 | ORSE | Encargos Complementares - Eletricista | Provisórios |  | h | 2 | 3.6 | 7.2
Insumo | 00002391 | SINAPI | DISJUNTOR TERMOMAGNETICO TRIPOLAR 125 A / 425 V / ICC - 25 KA | Material |  | UN | 1 | 402.25 | 402.25
Insumo | 00002436 | SINAPI | ELETRICISTA (HORISTA) | Mão de Obra |  | H | 2 | 19.72 | 39.44
Insumo | 00006111 | SINAPI | SERVENTE DE OBRAS (HORISTA) | Mão de Obra |  | H | 2 | 11.37 | 22.74
|  |  |  | MO sem LS => | 33.57 | LS => | 28.61 | MO com LS => | 62.18
|  |  |  | Valor do BDI => | 149.9135 |  | Valor com BDI => |  | 629.02
9.2.2.10.13 | Código | Banco | Descrição | Tipo |  | Und | Quant. | Valor Unit | Total
Composição | 11267 | ORSE | Disjuntor termomagnetico tripolar 200 A, padrão DIN (Europeu - linha branca), corrente 10KA | Fusíveis, Disjuntores e Chaves |  | un | 1 | 1629.63 | 1629.63
Composição Auxiliar | 10549 | ORSE | Encargos Complementares - Servente | Provisórios |  | h | 1 | 3.74 | 3.74
Composição Auxiliar | 10552 | ORSE | Encargos Complementares - Eletricista | Provisórios |  | h | 1 | 3.6 | 3.6
Insumo | 3714 | ORSE | Disjuntor tripolar 200 A, padrão DIN (linha brança ), corrente de interrupção 65KA, ref.: Siemens FFC3M ou similar | Material |  | un | 1 | 1591.2 | 1591.2
Insumo | 00002436 | SINAPI | ELETRICISTA (HORISTA) | Mão de Obra |  | H | 1 | 19.72 | 19.72
Insumo | 00006111 | SINAPI | SERVENTE DE OBRAS (HORISTA) | Mão de Obra |  | H | 1 | 11.37 | 11.37
|  |  |  | MO sem LS => | 16.79 | LS => | 14.3 | MO com LS => | 31.09
|  |  |  | Valor do BDI => | 509.9112 |  | Valor com BDI => |  | 2139.54
9.2.2.10.14 | Código | Banco | Descrição | Tipo |  | Und | Quant. | Valor Unit | Total
Composição | 9686 | ORSE | Disjuntor termomagnético tripolar 225 A com caixa moldada 10 kA | Fusíveis, Disjuntores e Chaves |  | un | 1 | 722.05 | 722.05
Composição Auxiliar | 10549 | ORSE | Encargos Complementares - Servente | Provisórios |  | h | 0.6 | 3.74 | 2.24
Composição Auxiliar | 10552 | ORSE | Encargos Complementares - Eletricista | Provisórios |  | h | 0.6 | 3.6 | 2.16
Insumo | 10062 | ORSE | Disjuntor termomagnético tripolar 225 A com caixa moldada 10 kA | Material |  | un | 1 | 699 | 699
Insumo | 00002436 | SINAPI | ELETRICISTA (HORISTA) | Mão de Obra |  | H | 0.6 | 19.72 | 11.83
Insumo | 00006111 | SINAPI | SERVENTE DE OBRAS (HORISTA) | Mão de Obra |  | H | 0.6 | 11.37 | 6.82
|  |  |  | MO sem LS => | 10.07 | LS => | 8.58 | MO com LS => | 18.65
|  |  |  | Valor do BDI => | 225.9294 |  | Valor com BDI => |  | 947.98
9.2.2.10.15 | Código | Banco | Descrição | Tipo |  | Und | Quant. | Valor Unit | Total
Composição | 11559 | ORSE | Disjuntor termomagnetico tripolar 250 A, padrão DIN (Europeu - linha banca), corrente 65 KA | Fusíveis, Disjuntores e Chaves |  | un | 1 | 1497.56 | 1497.56
Composição Auxiliar | 10549 | ORSE | Encargos Complementares - Servente | Provisórios |  | h | 2 | 3.74 | 7.48
Composição Auxiliar | 10552 | ORSE | Encargos Complementares - Eletricista | Provisórios |  | h | 2 | 3.6 | 7.2
Insumo | 831 | ORSE | Disjuntor tripolar 250 A, padrão DIN (linha brança ), corrente de interrupção 65KA, ref.: Siemens FFC3M ou similar | Material |  | un | 1 | 1420.7 | 1420.7
Insumo | 00002436 | SINAPI | ELETRICISTA (HORISTA) | Mão de Obra |  | H | 2 | 19.72 | 39.44
Insumo | 00006111 | SINAPI | SERVENTE DE OBRAS (HORISTA) | Mão de Obra |  | H | 2 | 11.37 | 22.74
|  |  |  | MO sem LS => | 33.57 | LS => | 28.61 | MO com LS => | 62.18
|  |  |  | Valor do BDI => | 468.5865 |  | Valor com BDI => |  | 1966.15
9.2.2.10.16 | Código | Banco | Descrição | Tipo |  | Und | Quant. | Valor Unit | Total
Composição | 8237 | ORSE | Disjuntor termomagnetico tripolar 315 A, padrão DIN (Europeu - linha branca), 65KA | Fusíveis, Disjuntores e Chaves |  | un | 1 | 776.86 | 776.86
Composição Auxiliar | 10549 | ORSE | Encargos Complementares - Servente | Provisórios |  | h | 2 | 3.74 | 7.48
Composição Auxiliar | 10552 | ORSE | Encargos Complementares - Eletricista | Provisórios |  | h | 2 | 3.6 | 7.2
Insumo | 8358 | ORSE | Disjuntor tripolar 315 A, padrão DIN (linha branca ), corrente de interrupção 65KA, ref.: Siemens ou Similar | Material |  | un | 1 | 700 | 700
Insumo | 00002436 | SINAPI | ELETRICISTA (HORISTA) | Mão de Obra |  | H | 2 | 19.72 | 39.44
Insumo | 00006111 | SINAPI | SERVENTE DE OBRAS (HORISTA) | Mão de Obra |  | H | 2 | 11.37 | 22.74
|  |  |  | MO sem LS => | 33.57 | LS => | 28.61 | MO com LS => | 62.18
|  |  |  | Valor do BDI => | 243.0795 |  | Valor com BDI => |  | 1019.94
9.2.2.10.17 | Código | Banco | Descrição | Tipo |  | Und | Quant. | Valor Unit | Total
Composição | 7600 | ORSE | Disjuntor termomagnetico tripolar 400 A, padrão DIN (Europeu - linha branca), 65KA | Fusíveis, Disjuntores e Chaves |  | un | 1 | 1743.25 | 1743.25
Composição Auxiliar | 10549 | ORSE | Encargos Complementares - Servente | Provisórios |  | h | 2 | 3.74 | 7.48
Composição Auxiliar | 10552 | ORSE | Encargos Complementares - Eletricista | Provisórios |  | h | 2 | 3.6 | 7.2
Insumo | 3716 | ORSE | Disjuntor tripolar 400 A, padrão DIN (linha branca ), corrente de interrupção 65KA, ref.: Siemens JFC3M ou Similar | Material |  | un | 1 | 1666.39 | 1666.39
Insumo | 00002436 | SINAPI | ELETRICISTA (HORISTA) | Mão de Obra |  | H | 2 | 19.72 | 39.44
Insumo | 00006111 | SINAPI | SERVENTE DE OBRAS (HORISTA) | Mão de Obra |  | H | 2 | 11.37 | 22.74
|  |  |  | MO sem LS => | 33.57 | LS => | 28.61 | MO com LS => | 62.18
|  |  |  | Valor do BDI => | 545.4629 |  | Valor com BDI => |  | 2288.71
9.2.2.10.18 | Código | Banco | Descrição | Tipo |  | Und | Quant. | Valor Unit | Total
Composição | 10326 | ORSE | Disjuntor termomagnetico tripolar 500 A, padrão DIN (Europeu - linha branca), 65KA | Fusíveis, Disjuntores e Chaves |  | un | 1 | 3138.8 | 3138.8
Composição Auxiliar | 10549 | ORSE | Encargos Complementares - Servente | Provisórios |  | h | 2 | 3.74 | 7.48
Composição Auxiliar | 10552 | ORSE | Encargos Complementares - Eletricista | Provisórios |  | h | 2 | 3.6 | 7.2
Insumo | 11101 | ORSE | Disjuntor termomagnético tripolar 500 A, padrão DIN (linha branca ), corrente de interrupção 65KA | Material |  | un | 1 | 3061.94 | 3061.94
Insumo | 00002436 | SINAPI | ELETRICISTA (HORISTA) | Mão de Obra |  | H | 2 | 19.72 | 39.44
Insumo | 00006111 | SINAPI | SERVENTE DE OBRAS (HORISTA) | Mão de Obra |  | H | 2 | 11.37 | 22.74
|  |  |  | MO sem LS => | 33.57 | LS => | 28.61 | MO com LS => | 62.18
|  |  |  | Valor do BDI => | 982.1305 |  | Valor com BDI => |  | 4120.93
9.2.2.10.19 | Código | Banco | Descrição | Tipo |  | Und | Quant. | Valor Unit | Total
Composição | 7996 | ORSE | Disjuntor bipolar DR 25 A - Dispositivo residual diferencial, tipo AC, 30MA, ref.5SM1 312-OMB, Siemens ou similar | Fusíveis, Disjuntores e Chaves |  | un | 1 | 301.55 | 301.55
Composição Auxiliar | 10549 | ORSE | Encargos Complementares - Servente | Provisórios |  | h | 0.6 | 3.74 | 2.24
Composição Auxiliar | 10552 | ORSE | Encargos Complementares - Eletricista | Provisórios |  | h | 0.6 | 3.6 | 2.16
Insumo | 7943 | ORSE | Disjuntor bipolar DR 25 A, dispositivo residual diferencial, tipo AC, 30mA | Material |  | un | 1 | 278.5 | 278.5
Insumo | 00002436 | SINAPI | ELETRICISTA (HORISTA) | Mão de Obra |  | H | 0.6 | 19.72 | 11.83
Insumo | 00006111 | SINAPI | SERVENTE DE OBRAS (HORISTA) | Mão de Obra |  | H | 0.6 | 11.37 | 6.82
|  |  |  | MO sem LS => | 10.07 | LS => | 8.58 | MO com LS => | 18.65
|  |  |  | Valor do BDI => | 94.355 |  | Valor com BDI => |  | 395.9
9.2.3.3.1 | Código | Banco | Descrição | Tipo |  | Und | Quant. | Valor Unit | Total
Composição | 760 | ORSE | Fornecimento e instalação de saída horizontal para eletroduto 2" (ref. vl 33 ge valemam ou similar) | Pontos de Suprimento de Lógica |  | un | 1 | 14.25 | 14.25
Composição Auxiliar | 10549 | ORSE | Encargos Complementares - Servente | Provisórios |  | h | 0.15 | 3.74 | 0.56
Composição Auxiliar | 10552 | ORSE | Encargos Complementares - Eletricista | Provisórios |  | h | 0.15 | 3.6 | 0.54
Insumo | 2002 | ORSE | Saída horizontal para eletroduto 2" (ref. vl 33 ge valemam ou similar) | Material |  | un | 1 | 8.5 | 8.5
Insumo | 00002436 | SINAPI | ELETRICISTA (HORISTA) | Mão de Obra |  | H | 0.15 | 19.72 | 2.95
Insumo | 00006111 | SINAPI | SERVENTE DE OBRAS (HORISTA) | Mão de Obra |  | H | 0.15 | 11.37 | 1.7
|  |  |  | MO sem LS => | 2.51 | LS => | 2.14 | MO com LS => | 4.65
|  |  |  | Valor do BDI => | 4.4588 |  | Valor com BDI => |  | 18.71
9.2.3.5.3 | Código | Banco | Descrição | Tipo |  | Und | Quant. | Valor Unit | Total
Composição | 12506 | ORSE | Arruela de lisa 3/8" | Interligações até Quadro Geral - Fios e Cabos |  | un | 1 | 0.48 | 0.48
Composição Auxiliar | 10549 | ORSE | Encargos Complementares - Servente | Provisórios |  | h | 0.01 | 3.74 | 0.03
Composição Auxiliar | 10552 | ORSE | Encargos Complementares - Eletricista | Provisórios |  | h | 0.01 | 3.6 | 0.03
Insumo | 11072 | ORSE | Arruela lisa de 3/8" | Material |  | un | 1 | 0.12 | 0.12
Insumo | 00002436 | SINAPI | ELETRICISTA (HORISTA) | Mão de Obra |  | H | 0.01 | 19.72 | 0.19
Insumo | 00006111 | SINAPI | SERVENTE DE OBRAS (HORISTA) | Mão de Obra |  | H | 0.01 | 11.37 | 0.11
|  |  |  | MO sem LS => | 0.16 | LS => | 0.14 | MO com LS => | 0.3
|  |  |  | Valor do BDI => | 0.15019 |  | Valor com BDI => |  | 0.63
9.2.3.6.8 | Código | Banco | Descrição | Tipo |  | Und | Quant. | Valor Unit | Total
Composição | 9973 | ORSE | Eletroduto em ferro galvanizado pesado sem costura 3/4" x 3m | Interligações até Quadro Geral - Eletrodutos e Conexões |  | un | 1 | 112.7 | 112.7
Composição Auxiliar | 10549 | ORSE | Encargos Complementares - Servente | Provisórios |  | h | 0.75 | 3.74 | 2.8
Composição Auxiliar | 10552 | ORSE | Encargos Complementares - Eletricista | Provisórios |  | h | 0.75 | 3.6 | 2.7
Insumo | 3972 | ORSE | Eletroduto em ferro galvanizado pesado sem costura 3/4" x 3m | Material |  | un | 1.05 | 79.9 | 83.89
Insumo | 00002436 | SINAPI | ELETRICISTA (HORISTA) | Mão de Obra |  | H | 0.75 | 19.72 | 14.79
Insumo | 00006111 | SINAPI | SERVENTE DE OBRAS (HORISTA) | Mão de Obra |  | H | 0.75 | 11.37 | 8.52
|  |  |  | MO sem LS => | 12.59 | LS => | 10.72 | MO com LS => | 23.31
|  |  |  | Valor do BDI => | 35.2638 |  | Valor com BDI => |  | 147.96
9.2.3.6.9 | Código | Banco | Descrição | Tipo |  | Und | Quant. | Valor Unit | Total
Composição | 11773 | ORSE | Eletroduto em ferro galvanizado pesado sem costura 1" x 3m | Interligações até Quadro Geral - Eletrodutos e Conexões |  | un | 1 | 132.76 | 132.76
Composição Auxiliar | 10549 | ORSE | Encargos Complementares - Servente | Provisórios |  | h | 0.75 | 3.74 | 2.8
Composição Auxiliar | 10552 | ORSE | Encargos Complementares - Eletricista | Provisórios |  | h | 0.75 | 3.6 | 2.7
Insumo | 3973 | ORSE | Eletroduto em ferro galvanizado pesado sem costura 1" x 3m | Material |  | un | 1.05 | 99 | 103.95
Insumo | 00002436 | SINAPI | ELETRICISTA (HORISTA) | Mão de Obra |  | H | 0.75 | 19.72 | 14.79
Insumo | 00006111 | SINAPI | SERVENTE DE OBRAS (HORISTA) | Mão de Obra |  | H | 0.75 | 11.37 | 8.52
|  |  |  | MO sem LS => | 12.59 | LS => | 10.72 | MO com LS => | 23.31
|  |  |  | Valor do BDI => | 41.5406 |  | Valor com BDI => |  | 174.3
9.2.3.8.7 | Código | Banco | Descrição | Tipo |  | Und | Quant. | Valor Unit | Total
Composição | CP-87275-19 | Próprio | Quadro de distribuição de embutir, em chapa de aço, para até 32 disjuntores, 150A, com barramento, padrão DIN, exclusive disjuntores | INEL - INSTALAÇÃO ELÉTRICA/ELETRIFICAÇÃO E ILUMINAÇÃO EXTERNA |  | un | 1 | 1234.39 | 1234.39
Composição Auxiliar | 87296 | SINAPI | ARGAMASSA TRAÇO 1:3:12 (EM VOLUME DE CIMENTO, CAL E AREIA MÉDIA ÚMIDA) PARA EMBOÇO/MASSA ÚNICA/ASSENTAMENTO DE ALVENARIA DE VEDAÇÃO, PREPARO MECÂNICO COM BETONEIRA 600 L. AF_08/2019 | SEDI - SERVIÇOS DIVERSOS |  | m³ | 0.019 | 506.55 | 9.62
Composição Auxiliar | 88264 | SINAPI | ELETRICISTA COM ENCARGOS COMPLEMENTARES | SEDI - SERVIÇOS DIVERSOS |  | H | 9.6 | 26.81 | 257.37
Composição Auxiliar | 88309 | SINAPI | PEDREIRO COM ENCARGOS COMPLEMENTARES | SEDI - SERVIÇOS DIVERSOS |  | H | 2.4 | 22.25 | 53.4
Composição Auxiliar | 88316 | SINAPI | SERVENTE COM ENCARGOS COMPLEMENTARES | SEDI - SERVIÇOS DIVERSOS |  | H | 3.6 | 17.78 | 64
Insumo | COT-I00065 | Próprio | Quadro de distribuição de embutir, em chapa de aço, para até 32 disjuntores, 150A, com barramento, padrão DIN, exclusive disjuntores | Material |  | UN | 1 | 850 | 850
|  |  |  | MO sem LS => | 150.34 | LS => | 128.09 | MO com LS => | 278.43
|  |  |  | Valor do BDI => | 386.2406 |  | Valor com BDI => |  | 1620.63
Observação
Copia da ORSE (12231)
9.2.3.9.8 | Código | Banco | Descrição | Tipo |  | Und | Quant. | Valor Unit | Total
Composição | 452 | ORSE | Disjuntor termomagnetico tripolar 63 A, padrão DIN (Europeu - linha branca), curva C | Fusíveis, Disjuntores e Chaves |  | un | 1 | 103.19 | 103.19
Composição Auxiliar | 10549 | ORSE | Encargos Complementares - Servente | Provisórios |  | h | 1 | 3.74 | 3.74
Composição Auxiliar | 10552 | ORSE | Encargos Complementares - Eletricista | Provisórios |  | h | 1 | 3.6 | 3.6
Insumo | 828 | ORSE | Disjuntor tripolar 63 A, padrão DIN ( linha branca ), curva de disparo C, corrente de interrupção 5KA, ref.: Siemens 5SX1 ou similar. | Material |  | un | 1 | 64.76 | 64.76
Insumo | 00002436 | SINAPI | ELETRICISTA (HORISTA) | Mão de Obra |  | H | 1 | 19.72 | 19.72
Insumo | 00006111 | SINAPI | SERVENTE DE OBRAS (HORISTA) | Mão de Obra |  | H | 1 | 11.37 | 11.37
|  |  |  | MO sem LS => | 16.79 | LS => | 14.3 | MO com LS => | 31.09
|  |  |  | Valor do BDI => | 32.2882 |  | Valor com BDI => |  | 135.48
9.3.1.1.1 | Código | Banco | Descrição | Tipo |  | Und | Quant. | Valor Unit | Total
Composição | 12791 | ORSE | Fornecimento e instalação de Switch 24 portas Gerenciável POE 10/100 /1000 + 4SFP | Pontos de Suprimento de Lógica |  | un | 1 | 3685.48 | 3685.48
Insumo | 6698 | ORSE | Técnico em informática - 40h - Rev 02 | Mão de Obra |  | h | 1 | 20.7911 | 20.79
Insumo | 13510 | ORSE | Switch 24 portas Gerenciável POE 10/100 /1000 + 4SFP | Material |  | un | 1 | 3664.69 | 3664.69
|  |  |  | MO sem LS => | 11.23 | LS => | 9.56 | MO com LS => | 20.79
|  |  |  | Valor do BDI => | 1153.1867 |  | Valor com BDI => |  | 4838.67
9.3.1.2.1 | Código | Banco | Descrição | Tipo |  | Und | Quant. | Valor Unit | Total
Composição | 11242 | ORSE | Fornecimento e instalação de conector rj 45 macho cat 6 | Pontos de Suprimento de Lógica |  | un | 1 | 6.64 | 6.64
Composição Auxiliar | 10549 | ORSE | Encargos Complementares - Servente | Provisórios |  | h | 0.1 | 3.74 | 0.37
Composição Auxiliar | 10592 | ORSE | Encargos Complementares - Cabista | Provisórios |  | h | 0.1 | 3.6 | 0.36
Composição Auxiliar | 88247 | SINAPI | AUXILIAR DE ELETRICISTA COM ENCARGOS COMPLEMENTARES | SEDI - SERVIÇOS DIVERSOS |  | H | 0.1 | 18.95 | 1.89
Insumo | 12118 | ORSE | Conector rj-45 macho, cat.6 | Material |  | un | 1 | 2.89 | 2.89
Insumo | 00006111 | SINAPI | SERVENTE DE OBRAS (HORISTA) | Mão de Obra |  | H | 0.1 | 11.37 | 1.13
|  |  |  | MO sem LS => | 1.3 | LS => | 1.1 | MO com LS => | 2.4
|  |  |  | Valor do BDI => | 2.0777 |  | Valor com BDI => |  | 8.72
9.3.1.2.3 | Código | Banco | Descrição | Tipo |  | Und | Quant. | Valor Unit | Total
Composição | 061359 | SBC | CONECTOR FEMEA PARA RJ45 | INSTALACOES ELETRICAS - ELETRODUTOS |  | UN | 1 | 20.07 | 20.07
Composição Auxiliar | 88247 | SINAPI | AUXILIAR DE ELETRICISTA COM ENCARGOS COMPLEMENTARES | SEDI - SERVIÇOS DIVERSOS |  | H | 0.25 | 18.95 | 4.73
Insumo | 074113 | SBC | CONECTOR RJ-45 FEMEA CAT 5E SOHOPLUS T568A/B FURUKAWA | Material |  | UN | 1 | 15.34 | 15.34
|  |  |  | MO sem LS => | 1.71 | LS => | 1.46 | MO com LS => | 3.17
|  |  |  | Valor do BDI => | 6.2799 |  | Valor com BDI => |  | 26.35
9.3.1.3.2 | Código | Banco | Descrição | Tipo |  | Und | Quant. | Valor Unit | Total
Composição | 11307 | ORSE | Distribuidor interno óptico - D.I.O | Aparelhos, Utensílios e Equipamentos Elétricos |  | un | 1 | 1053.06 | 1053.06
Composição Auxiliar | 10549 | ORSE | Encargos Complementares - Servente | Provisórios |  | h | 0.5 | 3.74 | 1.87
Composição Auxiliar | 10552 | ORSE | Encargos Complementares - Eletricista | Provisórios |  | h | 0.5 | 3.6 | 1.8
Insumo | 12167 | ORSE | Distribuidor interno óptico - D.I.O | Material |  | un | 1 | 1033.85 | 1033.85
Insumo | 00002436 | SINAPI | ELETRICISTA (HORISTA) | Mão de Obra |  | H | 0.5 | 19.72 | 9.86
Insumo | 00006111 | SINAPI | SERVENTE DE OBRAS (HORISTA) | Mão de Obra |  | H | 0.5 | 11.37 | 5.68
|  |  |  | MO sem LS => | 8.39 | LS => | 7.15 | MO com LS => | 15.54
|  |  |  | Valor do BDI => | 329.5025 |  | Valor com BDI => |  | 1382.56
9.3.1.4.1 | Código | Banco | Descrição | Tipo |  | Und | Quant. | Valor Unit | Total
Composição | 068415 | SBC | RACK ABERTO 24U 19"" 970mm | INSTALACOES ELETRICAS - SONORIZACAO |  | UM | 1 | 1199.72 | 1199.72
Composição Auxiliar | 88243 | SINAPI | AJUDANTE ESPECIALIZADO COM ENCARGOS COMPLEMENTARES | SEDI - SERVIÇOS DIVERSOS |  | H | 1.169 | 18.46 | 21.57
Composição Auxiliar | 88266 | SINAPI | ELETROTÉCNICO COM ENCARGOS COMPLEMENTARES | SEDI - SERVIÇOS DIVERSOS |  | H | 1.169 | 29.23 | 34.16
Insumo | 002535 | SBC | RACK ABERTO 24U x 970mm | Material |  | UN | 1 | 1143.99 | 1143.99
|  |  |  | MO sem LS => | 22.28 | LS => | 18.98 | MO com LS => | 41.26
|  |  |  | Valor do BDI => | 375.3924 |  | Valor com BDI => |  | 1575.11
9.3.1.4.3 | Código | Banco | Descrição | Tipo |  | Und | Quant. | Valor Unit | Total
Composição | 520 | ORSE | Guia frontal para cabos | Quadros de Distribuição de Telefone |  | un | 1 | 29.86 | 29.86
Composição Auxiliar | 10552 | ORSE | Encargos Complementares - Eletricista | Provisórios |  | h | 0.2 | 3.6 | 0.72
Insumo | 1090 | ORSE | Guia frontal para cabos (15m) | Material |  | un | 1 | 25.2 | 25.2
Insumo | 00002436 | SINAPI | ELETRICISTA (HORISTA) | Mão de Obra |  | H | 0.2 | 19.72 | 3.94
|  |  |  | MO sem LS => | 2.13 | LS => | 1.81 | MO com LS => | 3.94
|  |  |  | Valor do BDI => | 9.3432 |  | Valor com BDI => |  | 39.2
9.3.1.4.6 | Código | Banco | Descrição | Tipo |  | Und | Quant. | Valor Unit | Total
Composição | 059458 | SBC | REGUA 19"" COM 12 TOMADAS 2P+T | INSTALACOES DE TELEFONE-LOGICA-CFTV-CATV |  | UN | 1 | 91.29 | 91.29
Composição Auxiliar | 88247 | SINAPI | AUXILIAR DE ELETRICISTA COM ENCARGOS COMPLEMENTARES | SEDI - SERVIÇOS DIVERSOS |  | H | 0.2 | 18.95 | 3.79
Insumo | 058898 | SBC | RACK - REGUA 19" DE TOMADAS COM 12 TOMADAS 10A | Material |  | UN | 1 | 87.5 | 87.5
|  |  |  | MO sem LS => | 1.37 | LS => | 1.17 | MO com LS => | 2.54
|  |  |  | Valor do BDI => | 28.5646 |  | Valor com BDI => |  | 119.85
9.3.1.4.7 | Código | Banco | Descrição | Tipo |  | Und | Quant. | Valor Unit | Total
Composição | 11417 | ORSE | Bandeja para rack 19", deslizante, perfurada, 400mm de profundidade | Aparelhos, Utensílios e Equipamentos Elétricos |  | UN | 1 | 347.38 | 347.38
Composição Auxiliar | 10549 | ORSE | Encargos Complementares - Servente | Provisórios |  | h | 0.2 | 3.74 | 0.74
Composição Auxiliar | 10552 | ORSE | Encargos Complementares - Eletricista | Provisórios |  | h | 0.2 | 3.6 | 0.72
Insumo | 320 | ORSE | Bucha de nylon s-10 | Material |  | un | 2 | 0.22 | 0.44
Insumo | 11098 | ORSE | Bandeja para rack 19", deslizante, perfurada, 400mm de profundidade | Material |  | un | 1 | 339.27 | 339.27
Insumo | 00002436 | SINAPI | ELETRICISTA (HORISTA) | Mão de Obra |  | H | 0.2 | 19.72 | 3.94
Insumo | 00006111 | SINAPI | SERVENTE DE OBRAS (HORISTA) | Mão de Obra |  | H | 0.2 | 11.37 | 2.27
|  |  |  | MO sem LS => | 3.35 | LS => | 2.86 | MO com LS => | 6.21
|  |  |  | Valor do BDI => | 108.6952 |  | Valor com BDI => |  | 456.08
9.3.1.5.2 | Código | Banco | Descrição | Tipo |  | Und | Quant. | Valor Unit | Total
Composição | CP-11.12.14-002 | Próprio | SAIDA LATERAL DUPLA 3/4" | 11.12 |  | UN | 1 | 10.67 | 10.67
Composição Auxiliar | 88264 | SINAPI | ELETRICISTA COM ENCARGOS COMPLEMENTARES | SEDI - SERVIÇOS DIVERSOS |  | H | 0.13 | 26.81 | 3.48
Composição Auxiliar | 88247 | SINAPI | AUXILIAR DE ELETRICISTA COM ENCARGOS COMPLEMENTARES | SEDI - SERVIÇOS DIVERSOS |  | H | 0.13 | 18.95 | 2.46
Insumo | 74.05.10 | SUDECAP | SAIDA LATERAL DUPLA DE PERFILADO P/ELETRODUTO 3/4" | Material |  | UN | 1 | 2.66 | 2.66
Insumo | 74.05.45 | SUDECAP | PORCA LOSANGULAR COM PINO 5/16" | Material |  | UN | 1 | 1.82 | 1.82
Insumo | 4419 | ORSE | Arruela lisa de 5/16" | Material |  | un | 1 | 0.1 | 0.1
Insumo | 00004330 | SINAPI | PORCA ZINCADA, SEXTAVADA, DIAMETRO 5/16" | Material |  | UN | 1 | 0.15 | 0.15
|  |  |  | MO sem LS => | 2.33 | LS => | 1.99 | MO com LS => | 4.32
|  |  |  | Valor do BDI => | 3.3386 |  | Valor com BDI => |  | 14.01
Observação
Copia da SUDECAP (11.12.14)
9.3.1.5.5 | Código | Banco | Descrição | Tipo |  | Und | Quant. | Valor Unit | Total
Composição | 9667 | ORSE | Emenda externa, para perfilado tipo "X", 38 x 38 mm, ref. CKP 119 ou similar | Pontos de Suprimento de Energia para Computador |  | un | 1 | 10.86 | 10.86
Composição Auxiliar | 10549 | ORSE | Encargos Complementares - Servente | Provisórios |  | h | 0.2 | 3.74 | 0.74
Composição Auxiliar | 10552 | ORSE | Encargos Complementares - Eletricista | Provisórios |  | h | 0.2 | 3.6 | 0.72
Insumo | 10045 | ORSE | Emenda externa, para perfilado tipo "X", 38 x 38 mm, ref. CKP 119 ou similar | Material |  | un | 1 | 3.19 | 3.19
Insumo | 00002436 | SINAPI | ELETRICISTA (HORISTA) | Mão de Obra |  | H | 0.2 | 19.72 | 3.94
Insumo | 00006111 | SINAPI | SERVENTE DE OBRAS (HORISTA) | Mão de Obra |  | H | 0.2 | 11.37 | 2.27
|  |  |  | MO sem LS => | 3.35 | LS => | 2.86 | MO com LS => | 6.21
|  |  |  | Valor do BDI => | 3.3981 |  | Valor com BDI => |  | 14.26
9.3.1.7.14 | Código | Banco | Descrição | Tipo |  | Und | Quant. | Valor Unit | Total
Composição | 7384 | ORSE | Fixação de eletrocalhas com vergalhão (Tirante) com rosca total ø 1/4"x1000mm (marvitec ref. 1431 ou similar) | Interligações até Quadro Geral - Eletrodutos e Conexões |  | m | 1 | 22.62 | 22.62
Composição Auxiliar | 10549 | ORSE | Encargos Complementares - Servente | Provisórios |  | h | 0.3 | 3.74 | 1.12
Composição Auxiliar | 10552 | ORSE | Encargos Complementares - Eletricista | Provisórios |  | h | 0.3 | 3.6 | 1.08
Insumo | 2234 | ORSE | Vergalhão (Tirante) com rosca total ø 1/4"x1000mm (marvitec ref. 1431 ou similar) | Material |  | un | 1 | 11.1 | 11.1
Insumo | 00002436 | SINAPI | ELETRICISTA (HORISTA) | Mão de Obra |  | H | 0.3 | 19.72 | 5.91
Insumo | 00006111 | SINAPI | SERVENTE DE OBRAS (HORISTA) | Mão de Obra |  | H | 0.3 | 11.37 | 3.41
|  |  |  | MO sem LS => | 5.03 | LS => | 4.29 | MO com LS => | 9.32
|  |  |  | Valor do BDI => | 7.0778 |  | Valor com BDI => |  | 29.7
9.3.1.8.1 | Código | Banco | Descrição | Tipo |  | Und | Quant. | Valor Unit | Total
Composição | 749 | ORSE | Fornecimento e instalação de eletrocalha metálica 75 x 50 x 3000 mm (ref. vl 3.01 ge 75/50 valemam ou similar) | Pontos de Suprimento de Lógica |  | un | 1 | 76.73 | 76.73
Composição Auxiliar | 10549 | ORSE | Encargos Complementares - Servente | Provisórios |  | h | 0.3 | 3.74 | 1.12
Composição Auxiliar | 10552 | ORSE | Encargos Complementares - Eletricista | Provisórios |  | h | 0.3 | 3.6 | 1.08
Insumo | 858 | ORSE | Eletrocalha metálica perfurada 75 x 50 x 3000 mm (ref. vl 3.01 75/50 ge valemam ou similar) | Material |  | un | 1 | 62.21 | 62.21
Insumo | 3561 | ORSE | Cartela de bucha S-8 com 10 conjuntos de bucha/parafuso | Material |  | cartel | 0.6 | 5 | 3
Insumo | 00002436 | SINAPI | ELETRICISTA (HORISTA) | Mão de Obra |  | H | 0.3 | 19.72 | 5.91
Insumo | 00006111 | SINAPI | SERVENTE DE OBRAS (HORISTA) | Mão de Obra |  | H | 0.3 | 11.37 | 3.41
|  |  |  | MO sem LS => | 5.03 | LS => | 4.29 | MO com LS => | 9.32
|  |  |  | Valor do BDI => | 24.0088 |  | Valor com BDI => |  | 100.74
9.3.1.8.2 | Código | Banco | Descrição | Tipo |  | Und | Quant. | Valor Unit | Total
Composição | 762 | ORSE | Fornecimento e instalação de eletrocalha perfurada 100 x 50 x 3000 mm (ref. mopa ou similar) | Pontos de Suprimento de Lógica |  | m | 1 | 27.59 | 27.59
Composição Auxiliar | 10549 | ORSE | Encargos Complementares - Servente | Provisórios |  | h | 0.4 | 3.74 | 1.49
Composição Auxiliar | 10552 | ORSE | Encargos Complementares - Eletricista | Provisórios |  | h | 0.4 | 3.6 | 1.44
Insumo | 860 | ORSE | Eletrocalha metálica perfurada 100 x 50 x 3000 mm (ref. mopa ou similar) | Material |  | m | 1 | 12.24 | 12.24
Insumo | 00002436 | SINAPI | ELETRICISTA (HORISTA) | Mão de Obra |  | H | 0.4 | 19.72 | 7.88
Insumo | 00006111 | SINAPI | SERVENTE DE OBRAS (HORISTA) | Mão de Obra |  | H | 0.4 | 11.37 | 4.54
|  |  |  | MO sem LS => | 6.71 | LS => | 5.71 | MO com LS => | 12.42
|  |  |  | Valor do BDI => | 8.6329 |  | Valor com BDI => |  | 36.22
9.3.1.8.3 | Código | Banco | Descrição | Tipo |  | Und | Quant. | Valor Unit | Total
Composição | 9426 | ORSE | Tê horizontal 75 x 50 mm para eletrocalha metálica (ref. Mopa ou similar) | Pontos de Suprimento de Energia para Computador |  | un | 1 | 24.57 | 24.57
Composição Auxiliar | 10549 | ORSE | Encargos Complementares - Servente | Provisórios |  | h | 0.2 | 3.74 | 0.74
Composição Auxiliar | 10552 | ORSE | Encargos Complementares - Eletricista | Provisórios |  | h | 0.2 | 3.6 | 0.72
Insumo | 9768 | ORSE | Tê horizontal 75 x 50 mm para eletrocalha metálica (ref. Mopa ou similar) | Material |  | un | 1 | 16.9 | 16.9
Insumo | 00002436 | SINAPI | ELETRICISTA (HORISTA) | Mão de Obra |  | H | 0.2 | 19.72 | 3.94
Insumo | 00006111 | SINAPI | SERVENTE DE OBRAS (HORISTA) | Mão de Obra |  | H | 0.2 | 11.37 | 2.27
|  |  |  | MO sem LS => | 3.35 | LS => | 2.86 | MO com LS => | 6.21
|  |  |  | Valor do BDI => | 7.688 |  | Valor com BDI => |  | 32.26
9.3.1.8.5 | Código | Banco | Descrição | Tipo |  | Und | Quant. | Valor Unit | Total
Composição | 8685 | ORSE | Suporte vertical 100 x 75 mm para fixação de eletrocalha metálica ( ref.: Mopa ou similar) | Pontos de Suprimento de Energia para Computador |  | un | 1 | 13.91 | 13.91
Composição Auxiliar | 10549 | ORSE | Encargos Complementares - Servente | Provisórios |  | h | 0.2 | 3.74 | 0.74
Composição Auxiliar | 10552 | ORSE | Encargos Complementares - Eletricista | Provisórios |  | h | 0.2 | 3.6 | 0.72
Insumo | 3980 | ORSE | Suporte vertical 100 x 75 mm para fixação de eletrocalha metálica (ref.: mopa ou similar) | Material |  | un | 1 | 6.24 | 6.24
Insumo | 00002436 | SINAPI | ELETRICISTA (HORISTA) | Mão de Obra |  | H | 0.2 | 19.72 | 3.94
Insumo | 00006111 | SINAPI | SERVENTE DE OBRAS (HORISTA) | Mão de Obra |  | H | 0.2 | 11.37 | 2.27
|  |  |  | MO sem LS => | 3.35 | LS => | 2.86 | MO com LS => | 6.21
|  |  |  | Valor do BDI => | 4.3524 |  | Valor com BDI => |  | 18.26
9.3.1.8.6 | Código | Banco | Descrição | Tipo |  | Und | Quant. | Valor Unit | Total
Composição | 12488 | ORSE | Suporte vertical 150 x 150 mm para fixação de eletrocalha metálica (ref.: mopa ou similar) | Pontos de Suprimento de Energia para Computador |  | un | 1 | 24.17 | 24.17
Composição Auxiliar | 10549 | ORSE | Encargos Complementares - Servente | Provisórios |  | h | 0.2 | 3.74 | 0.74
Composição Auxiliar | 10552 | ORSE | Encargos Complementares - Eletricista | Provisórios |  | h | 0.2 | 3.6 | 0.72
Insumo | 13318 | ORSE | Suporte vertical 150 x 150 mm para fixação de eletrocalha metálica (ref.: mopa ou similar) | Material |  | un | 1 | 16.5 | 16.5
Insumo | 00002436 | SINAPI | ELETRICISTA (HORISTA) | Mão de Obra |  | H | 0.2 | 19.72 | 3.94
Insumo | 00006111 | SINAPI | SERVENTE DE OBRAS (HORISTA) | Mão de Obra |  | H | 0.2 | 11.37 | 2.27
|  |  |  | MO sem LS => | 3.35 | LS => | 2.86 | MO com LS => | 6.21
|  |  |  | Valor do BDI => | 7.5628 |  | Valor com BDI => |  | 31.73
9.3.1.9.1 | Código | Banco | Descrição | Tipo |  | Und | Quant. | Valor Unit | Total
Composição | 7817 | ORSE | Tomada dupla para lógica RJ45, 4"x2", embutir, completa, ref.0605, Fame ou similar | Tomadas para Lógica |  | un | 1 | 70.43 | 70.43
Composição Auxiliar | 10549 | ORSE | Encargos Complementares - Servente | Provisórios |  | h | 0.4 | 3.74 | 1.49
Composição Auxiliar | 10552 | ORSE | Encargos Complementares - Eletricista | Provisórios |  | h | 0.8 | 3.6 | 2.88
Insumo | 7531 | ORSE | Tomada dupla para lógica RJ45, 4"x2", embutir, completa, ref.0605, Fame ou similar | Material |  | un | 1 | 44 | 44
Insumo | 00001872 | SINAPI | CAIXA DE PASSAGEM, EM PVC, DE 4" X 2", PARA ELETRODUTO FLEXIVEL CORRUGADO | Material |  | UN | 1 | 1.75 | 1.75
Insumo | 00002436 | SINAPI | ELETRICISTA (HORISTA) | Mão de Obra |  | H | 0.8 | 19.72 | 15.77
Insumo | 00006111 | SINAPI | SERVENTE DE OBRAS (HORISTA) | Mão de Obra |  | H | 0.4 | 11.37 | 4.54
|  |  |  | MO sem LS => | 10.97 | LS => | 9.34 | MO com LS => | 20.31
|  |  |  | Valor do BDI => | 22.0375 |  | Valor com BDI => |  | 92.47
9.3.1.9.2 | Código | Banco | Descrição | Tipo |  | Und | Quant. | Valor Unit | Total
Composição | 9517 | ORSE | Placa 4"x2" com furo | Interligações até Quadro Geral - Eletrodutos e Conexões |  | un | 1 | 5.09 | 5.09
Composição Auxiliar | 10549 | ORSE | Encargos Complementares - Servente | Provisórios |  | h | 0.08 | 3.74 | 0.29
Insumo | 908 | ORSE | Espelho 4" x 2" para 2 rj-45 | Material |  | un | 1 | 3.9 | 3.9
Insumo | 00006111 | SINAPI | SERVENTE DE OBRAS (HORISTA) | Mão de Obra |  | H | 0.08 | 11.37 | 0.9
|  |  |  | MO sem LS => | 0.49 | LS => | 0.41 | MO com LS => | 0.9
|  |  |  | Valor do BDI => | 1.5927 |  | Valor com BDI => |  | 6.68
9.3.1.9.4 | Código | Banco | Descrição | Tipo |  | Und | Quant. | Valor Unit | Total
Composição | 12937 | ORSE | Tomada dupla para lógica no piso, metal, RJ45 | Fusíveis, Disjuntores e Chaves |  | un | 1 | 62.28 | 62.28
Composição Auxiliar | 10549 | ORSE | Encargos Complementares - Servente | Provisórios |  | h | 0.7 | 3.74 | 2.61
Composição Auxiliar | 10552 | ORSE | Encargos Complementares - Eletricista | Provisórios |  | h | 0.7 | 3.6 | 2.52
Insumo | 13693 | ORSE | Tomada dupla para lógica no piso, metal, RJ45 | Material |  | un | 1 | 33.65 | 33.65
Insumo | 00001872 | SINAPI | CAIXA DE PASSAGEM, EM PVC, DE 4" X 2", PARA ELETRODUTO FLEXIVEL CORRUGADO | Material |  | UN | 1 | 1.75 | 1.75
Insumo | 00002436 | SINAPI | ELETRICISTA (HORISTA) | Mão de Obra |  | H | 0.7 | 19.72 | 13.8
Insumo | 00006111 | SINAPI | SERVENTE DE OBRAS (HORISTA) | Mão de Obra |  | H | 0.7 | 11.37 | 7.95
|  |  |  | MO sem LS => | 11.74 | LS => | 10.01 | MO com LS => | 21.75
|  |  |  | Valor do BDI => | 19.4874 |  | Valor com BDI => |  | 81.77
9.3.1.10.1 | Código | Banco | Descrição | Tipo |  | Und | Quant. | Valor Unit | Total
Composição | 7138 | ORSE | Fornecimento e lançamento de cabo utp 4 pares cat 6 | Pontos de Suprimento de Lógica |  | m | 1 | 12.42 | 12.42
Composição Auxiliar | 10549 | ORSE | Encargos Complementares - Servente | Provisórios |  | h | 0.14 | 3.74 | 0.52
Composição Auxiliar | 10552 | ORSE | Encargos Complementares - Eletricista | Provisórios |  | h | 0.14 | 3.6 | 0.5
Insumo | 6477 | ORSE | Cabo UTP - 4 pares-categoria 6 (p/cabeam.estruturado) | Material |  | m | 1.05 | 3.86 | 4.05
Insumo | 00002436 | SINAPI | ELETRICISTA (HORISTA) | Mão de Obra |  | H | 0.14 | 19.72 | 2.76
Insumo | 00006111 | SINAPI | SERVENTE DE OBRAS (HORISTA) | Mão de Obra |  | H | 0.14 | 11.37 | 1.59
Insumo | 00043130 | SINAPI | ARAME GALVANIZADO 12 BWG, D = 2,76 MM (0,048 KG/M) OU 14 BWG, D = 2,11 MM (0,026 KG/M) | Material |  | KG | 0.1 | 30 | 3
|  |  |  | MO sem LS => | 2.35 | LS => | 2 | MO com LS => | 4.35
|  |  |  | Valor do BDI => | 3.8862 |  | Valor com BDI => |  | 16.31
9.3.1.10.2 | Código | Banco | Descrição | Tipo |  | Und | Quant. | Valor Unit | Total
Composição | 059434 | SBC | CABO OPTICO MONOMODO AUTOSUSTE. SM9/125 SEMI GELE.9/125 12Fo | INSTALACOES DE TELEFONE-LOGICA-CFTV-CATV |  | M | 1 | 8.32 | 8.32
Composição Auxiliar | 88243 | SINAPI | AJUDANTE ESPECIALIZADO COM ENCARGOS COMPLEMENTARES | SEDI - SERVIÇOS DIVERSOS |  | H | 0.03 | 18.46 | 0.55
Composição Auxiliar | 88266 | SINAPI | ELETROTÉCNICO COM ENCARGOS COMPLEMENTARES | SEDI - SERVIÇOS DIVERSOS |  | H | 0.03 | 29.23 | 0.87
Insumo | 072256 | SBC | CABO FIBRA OPTICA 6 VIAS | Material |  | M | 1 | 6.9 | 6.9
|  |  |  | MO sem LS => | 0.56 | LS => | 0.48 | MO com LS => | 1.04
|  |  |  | Valor do BDI => | 2.6033 |  | Valor com BDI => |  | 10.92
9.3.1.11.1 | Código | Banco | Descrição | Tipo |  | Und | Quant. | Valor Unit | Total
Composição | 9516 | ORSE | Caixa passagem de sobrepor em aço 100x100x80mm | Pontos de Suprimento de Energia Convencionais |  | un | 1 | 14.59 | 14.59
Composição Auxiliar | 10549 | ORSE | Encargos Complementares - Servente | Provisórios |  | h | 0.15 | 3.74 | 0.56
Composição Auxiliar | 10552 | ORSE | Encargos Complementares - Eletricista | Provisórios |  | h | 0.15 | 3.6 | 0.54
Insumo | 9701 | ORSE | Caixa 100X100X80mm | Material |  | un | 1 | 8.84 | 8.84
Insumo | 00002436 | SINAPI | ELETRICISTA (HORISTA) | Mão de Obra |  | H | 0.15 | 19.72 | 2.95
Insumo | 00006111 | SINAPI | SERVENTE DE OBRAS (HORISTA) | Mão de Obra |  | H | 0.15 | 11.37 | 1.7
|  |  |  | MO sem LS => | 2.51 | LS => | 2.14 | MO com LS => | 4.65
|  |  |  | Valor do BDI => | 4.5652 |  | Valor com BDI => |  | 19.16
9.3.2.4.1 | Código | Banco | Descrição | Tipo |  | Und | Quant. | Valor Unit | Total
Composição | 8439 | ORSE | Fornecimento e instalação de mini rack de parede 19" x 8u x 450mm | Pontos de Suprimento de Lógica |  | un | 1 | 787.78 | 787.78
Composição Auxiliar | 10549 | ORSE | Encargos Complementares - Servente | Provisórios |  | h | 2 | 3.74 | 7.48
Composição Auxiliar | 10592 | ORSE | Encargos Complementares - Cabista | Provisórios |  | h | 2 | 3.6 | 7.2
Composição Auxiliar | 88247 | SINAPI | AUXILIAR DE ELETRICISTA COM ENCARGOS COMPLEMENTARES | SEDI - SERVIÇOS DIVERSOS |  | H | 2 | 18.95 | 37.9
Insumo | 8782 | ORSE | Mini Rack de parede 19" x 8u x 450mm | Material |  | un | 1 | 712.46 | 712.46
Insumo | 00006111 | SINAPI | SERVENTE DE OBRAS (HORISTA) | Mão de Obra |  | H | 2 | 11.37 | 22.74
|  |  |  | MO sem LS => | 25.99 | LS => | 22.15 | MO com LS => | 48.14
|  |  |  | Valor do BDI => | 246.4964 |  | Valor com BDI => |  | 1034.28
9.3.2.11.2 | Código | Banco | Descrição | Tipo |  | Und | Quant. | Valor Unit | Total
Composição | CP-6411-407 | Próprio | Tampa de concreto para caixas de passagem 0,30x0,30mx0,05m | 331 |  | un | 1 | 11.79 | 11.79
Composição Auxiliar | CP-6456-9042 | Próprio | Concreto Armado fck=21,0MPa, usinado, bombeado, adensado e lançado, para Uso Geral, com formas planas em compensado resinado 12mm (05 usos) | 331 |  | m³ | 0.0045 | 2621.65 | 11.79
|  |  |  | MO sem LS => | 1.13 | LS => | 0.97 | MO com LS => | 2.1
|  |  |  | Valor do BDI => | 3.6891 |  | Valor com BDI => |  | 15.48
Observação
CÓPIA DE S06411/ORSE. COEFICIENTE REFERENTE AO VOLUME DA TAMPA (0,30*0,30*0,05=0,0045M³)
9.3.3.1.1 | Código | Banco | Descrição | Tipo |  | Und | Quant. | Valor Unit | Total
Composição | 10726 | ORSE | Fornecimento e instalação de Switch 24 portas 10/100 mpbs + 2P10-100-1000 BT | Pontos de Suprimento de Lógica |  | un | 1 | 1290.41 | 1290.41
Composição Auxiliar | 10592 | ORSE | Encargos Complementares - Cabista | Provisórios |  | h | 1 | 3.6 | 3.6
Composição Auxiliar | 88247 | SINAPI | AUXILIAR DE ELETRICISTA COM ENCARGOS COMPLEMENTARES | SEDI - SERVIÇOS DIVERSOS |  | H | 1 | 18.95 | 18.95
Insumo | 11481 | ORSE | Switch 24 portas 10/100 mpbs + 2P10-100-1000 BT | Material |  | un | 1 | 1267.86 | 1267.86
|  |  |  | MO sem LS => | 6.86 | LS => | 5.84 | MO com LS => | 12.7
|  |  |  | Valor do BDI => | 403.7693 |  | Valor com BDI => |  | 1694.18
9.3.3.4.1 | Código | Banco | Descrição | Tipo |  | Und | Quant. | Valor Unit | Total
Composição | 160815 | IOPES | Fornecimento e instalação de Rack de Piso Fechado Padrão 19" - 40 U´s x 670mm | INSTALAÇÃO DE REDE LÓGICA |  | und | 1 | 2217.59 | 2217.59
Insumo | 00000248 | SINAPI | AJUDANTE DE OPERACAO EM GERAL (HORISTA) | Mão de Obra |  | H | 1.03 | 12.16 | 12.52
Insumo | 00002436 | SINAPI | ELETRICISTA (HORISTA) | Mão de Obra |  | H | 1.03 | 19.72 | 20.31
Insumo | 052125 | IOPES | RACK DE PISO FECHADO PADRAO 19" - 40US X 670M - CONFECCIONADO EM ACO SAE 1020, PORTA FRONTAL E VISOR EM ACRILICO E CHAVE YALE, FECHAMENTO TRASEIRO E LATERAIS REMOVIVEIS COM VENTILACAO, PINTURA EPOXI (LABOR) | Material |  | UN | 1 | 2184.76 | 2184.76
|  |  |  | MO sem LS => | 17.73 | LS => | 15.1 | MO com LS => | 32.83
|  |  |  | Valor do BDI => | 693.8839 |  | Valor com BDI => |  | 2911.47
9.3.3.4.2 | Código | Banco | Descrição | Tipo |  | Und | Quant. | Valor Unit | Total
Composição | 12781 | ORSE | Fornecimento e instalação de Rack fechado tipo armário 19" x 44 U x 870 mm inclusive acessórios | Pontos de Suprimento de Lógica |  | un | 1 | 3360.31 | 3360.31
Composição Auxiliar | 10549 | ORSE | Encargos Complementares - Servente | Provisórios |  | h | 2 | 3.74 | 7.48
Composição Auxiliar | 10592 | ORSE | Encargos Complementares - Cabista | Provisórios |  | h | 2 | 3.6 | 7.2
Composição Auxiliar | 88247 | SINAPI | AUXILIAR DE ELETRICISTA COM ENCARGOS COMPLEMENTARES | SEDI - SERVIÇOS DIVERSOS |  | H | 2 | 18.95 | 37.9
Insumo | 1089 | ORSE | Guia de cabos fechado 19" 1U | Material |  | un | 2 | 18.6 | 37.2
Insumo | 1659 | ORSE | Painel de fechamento 19" | Material |  | un | 2 | 17.24 | 34.48
Insumo | 1688 | ORSE | Parafuso com porca gaiola | Material |  | un | 80 | 0.81 | 64.8
Insumo | 1710 | ORSE | Patch panel 24 portas cat 5e | Material |  | un | 2 | 261.28 | 522.56
Insumo | 1890 | ORSE | Presilha de poliamida 4,5 x 180 mm | Material |  | un | 200 | 0.19 | 38
Insumo | 1969 | ORSE | Régua (filtro de linha) com 5 tomadas 2p+t | Material |  | un | 1 | 27.95 | 27.95
Insumo | 13509 | ORSE | Rack fechado tipo armário 19" x 44 U x 870 mm | Material |  | un | 1 | 2560 | 2560
Insumo | 00006111 | SINAPI | SERVENTE DE OBRAS (HORISTA) | Mão de Obra |  | H | 2 | 11.37 | 22.74
|  |  |  | MO sem LS => | 25.99 | LS => | 22.15 | MO com LS => | 48.14
|  |  |  | Valor do BDI => | 1051.441 |  | Valor com BDI => |  | 4411.75
9.3.3.8.2 | Código | Banco | Descrição | Tipo |  | Und | Quant. | Valor Unit | Total
Composição | 12553 | ORSE | Fornecimento e instalação de eletrocalha lisa, zincada, 200 x 75 x 3000 mm (ref. mopa ou similar) | Pontos de Suprimento de Lógica |  | un | 1 | 204.81 | 204.81
Composição Auxiliar | 10549 | ORSE | Encargos Complementares - Servente | Provisórios |  | h | 0.4 | 3.74 | 1.49
Composição Auxiliar | 10552 | ORSE | Encargos Complementares - Eletricista | Provisórios |  | h | 0.4 | 3.6 | 1.44
Insumo | 13365 | ORSE | Eletrocalha metálica lisa, zincada, 200 x 75 x 3000 mm (ref. mopa ou similar) | Material |  | un | 1 | 189.46 | 189.46
Insumo | 00002436 | SINAPI | ELETRICISTA (HORISTA) | Mão de Obra |  | H | 0.4 | 19.72 | 7.88
Insumo | 00006111 | SINAPI | SERVENTE DE OBRAS (HORISTA) | Mão de Obra |  | H | 0.4 | 11.37 | 4.54
|  |  |  | MO sem LS => | 6.71 | LS => | 5.71 | MO com LS => | 12.42
|  |  |  | Valor do BDI => | 64.085 |  | Valor com BDI => |  | 268.9
9.3.3.8.6 | Código | Banco | Descrição | Tipo |  | Und | Quant. | Valor Unit | Total
Composição | 12546 | ORSE | Tê horizontal 200 x 75mm para eletrocalha metálica (ref. Mopa ou similar) | Pontos de Suprimento de Energia para Computador |  | un | 1 | 106.67 | 106.67
Composição Auxiliar | 10549 | ORSE | Encargos Complementares - Servente | Provisórios |  | h | 0.2 | 3.74 | 0.74
Composição Auxiliar | 10552 | ORSE | Encargos Complementares - Eletricista | Provisórios |  | h | 0.2 | 3.6 | 0.72
Insumo | 4098 | ORSE | Tê horizontal 200 x 75mm para eletrocalha metálica (ref. Mopa ou similar) | Material |  | un | 1 | 99 | 99
Insumo | 00002436 | SINAPI | ELETRICISTA (HORISTA) | Mão de Obra |  | H | 0.2 | 19.72 | 3.94
Insumo | 00006111 | SINAPI | SERVENTE DE OBRAS (HORISTA) | Mão de Obra |  | H | 0.2 | 11.37 | 2.27
|  |  |  | MO sem LS => | 3.35 | LS => | 2.86 | MO com LS => | 6.21
|  |  |  | Valor do BDI => | 33.377 |  | Valor com BDI => |  | 140.05
9.3.4.4.1 | Código | Banco | Descrição | Tipo |  | Und | Quant. | Valor Unit | Total
Composição | 160813 | IOPES | Fornecimento e instalação de Rack de Piso Fechado Padrão 19" - 32 U´s x 670mm | INSTALAÇÃO DE REDE LÓGICA |  | und | 1 | 1763.47 | 1763.47
Insumo | 00000248 | SINAPI | AJUDANTE DE OPERACAO EM GERAL (HORISTA) | Mão de Obra |  | H | 1.03 | 12.16 | 12.52
Insumo | 00002436 | SINAPI | ELETRICISTA (HORISTA) | Mão de Obra |  | H | 1.03 | 19.72 | 20.31
Insumo | 052017 | IOPES | RACK DE PISO FECHADO PADRAO 19" - 32US X 670MM - CONFECCIONADO EM ACO SAE 1020, PORTA FRONTAL E VISOR EM ACRILICO E CHAVE YALE, FECHAMENTO TRASEIRO E LATERAIS REMOVIVEIS COM VENTILACAO, PINTURA EPOXI (LABOR) | Material |  | UN | 1 | 1730.64 | 1730.64
|  |  |  | MO sem LS => | 17.73 | LS => | 15.1 | MO com LS => | 32.83
|  |  |  | Valor do BDI => | 551.7898 |  | Valor com BDI => |  | 2315.26
9.3.4.8.2 | Código | Banco | Descrição | Tipo |  | Und | Quant. | Valor Unit | Total
Composição | 8696 | ORSE | Fornecimento e instalação de eletrocalha perfurada 100 x 75 x 3000 mm (ref. mopa ou similar) | Pontos de Suprimento de Lógica |  | un | 1 | 99.67 | 99.67
Composição Auxiliar | 10549 | ORSE | Encargos Complementares - Servente | Provisórios |  | h | 0.6 | 3.74 | 2.24
Composição Auxiliar | 10552 | ORSE | Encargos Complementares - Eletricista | Provisórios |  | h | 0.6 | 3.6 | 2.16
Insumo | 8954 | ORSE | Eletrocalha metálica perfurada 100 x 75 x 3000mm, peso, 2,20Kg/m, (ref.: mopa ou similar) | Material |  | un | 1 | 76.62 | 76.62
Insumo | 00002436 | SINAPI | ELETRICISTA (HORISTA) | Mão de Obra |  | H | 0.6 | 19.72 | 11.83
Insumo | 00006111 | SINAPI | SERVENTE DE OBRAS (HORISTA) | Mão de Obra |  | H | 0.6 | 11.37 | 6.82
|  |  |  | MO sem LS => | 10.07 | LS => | 8.58 | MO com LS => | 18.65
|  |  |  | Valor do BDI => | 31.1867 |  | Valor com BDI => |  | 130.86
9.3.4.8.4 | Código | Banco | Descrição | Tipo |  | Und | Quant. | Valor Unit | Total
Composição | 11291 | ORSE | Tê horizontal 100 x 75 mm para eletrocalha metálica (ref.: mopa ou similar) | Pontos de Suprimento de Energia para Computador |  | un | 1 | 148.83 | 148.83
Composição Auxiliar | 10549 | ORSE | Encargos Complementares - Servente | Provisórios |  | h | 0.2 | 3.74 | 0.74
Composição Auxiliar | 10552 | ORSE | Encargos Complementares - Eletricista | Provisórios |  | h | 0.2 | 3.6 | 0.72
Insumo | 12157 | ORSE | Tê horizontal 100 x 75 mm para eletrocalha metálica (ref.: mopa ou similar) | Material |  | un | 1 | 141.16 | 141.16
Insumo | 00002436 | SINAPI | ELETRICISTA (HORISTA) | Mão de Obra |  | H | 0.2 | 19.72 | 3.94
Insumo | 00006111 | SINAPI | SERVENTE DE OBRAS (HORISTA) | Mão de Obra |  | H | 0.2 | 11.37 | 2.27
|  |  |  | MO sem LS => | 3.35 | LS => | 2.86 | MO com LS => | 6.21
|  |  |  | Valor do BDI => | 46.5689 |  | Valor com BDI => |  | 195.4
9.3.5.8.3 | Código | Banco | Descrição | Tipo |  | Und | Quant. | Valor Unit | Total
Composição | 4533 | ORSE | Fornecimento e instalação de eletrocalha perfurada 200 x 50 x 3000 mm (ref. mopa ou similar) | Interligações até Quadro Geral - Eletrodutos e Conexões |  | un | 1 | 89.3 | 89.3
Composição Auxiliar | 10549 | ORSE | Encargos Complementares - Servente | Provisórios |  | h | 0.4 | 3.74 | 1.49
Composição Auxiliar | 10552 | ORSE | Encargos Complementares - Eletricista | Provisórios |  | h | 0.4 | 3.6 | 1.44
Insumo | 4218 | ORSE | Eletrocalha metálica perfurada 200 x 50 x 3000 mm (ref. mopa ou similar) | Material |  | un | 1 | 73.95 | 73.95
Insumo | 00002436 | SINAPI | ELETRICISTA (HORISTA) | Mão de Obra |  | H | 0.4 | 19.72 | 7.88
Insumo | 00006111 | SINAPI | SERVENTE DE OBRAS (HORISTA) | Mão de Obra |  | H | 0.4 | 11.37 | 4.54
|  |  |  | MO sem LS => | 6.71 | LS => | 5.71 | MO com LS => | 12.42
|  |  |  | Valor do BDI => | 27.942 |  | Valor com BDI => |  | 117.24
9.3.5.8.5 | Código | Banco | Descrição | Tipo |  | Und | Quant. | Valor Unit | Total
Composição | 12679 | ORSE | Cruzeta 200 x 50 mm para eletrocalha metálica lisa zincada (ref.: mopa ou similar) | Pontos de Suprimento de Energia para Computador |  | un | 1 | 102.94 | 102.94
Composição Auxiliar | 10549 | ORSE | Encargos Complementares - Servente | Provisórios |  | h | 0.22 | 3.74 | 0.82
Composição Auxiliar | 10552 | ORSE | Encargos Complementares - Eletricista | Provisórios |  | h | 0.22 | 3.6 | 0.79
Insumo | 13452 | ORSE | Cruzeta 200 x 50 mm para eletrocalha metálica lisa zincada (ref.: mopa ou similar) | Material |  | un | 1 | 94.5 | 94.5
Insumo | 00002436 | SINAPI | ELETRICISTA (HORISTA) | Mão de Obra |  | H | 0.22 | 19.72 | 4.33
Insumo | 00006111 | SINAPI | SERVENTE DE OBRAS (HORISTA) | Mão de Obra |  | H | 0.22 | 11.37 | 2.5
|  |  |  | MO sem LS => | 3.69 | LS => | 3.14 | MO com LS => | 6.83
|  |  |  | Valor do BDI => | 32.2099 |  | Valor com BDI => |  | 135.15
9.4.1.3 | Código | Banco | Descrição | Tipo |  | Und | Quant. | Valor Unit | Total
Composição | 067207 | SBC | CAMERA EXTERNA BULLET INFRAVERMELHO MULTI HD 1015B INTELBRAS | INSTALACOES ELETRICAS - SINALIZACAO |  | UN | 1 | 661.73 | 661.73
Composição Auxiliar | 88247 | SINAPI | AUXILIAR DE ELETRICISTA COM ENCARGOS COMPLEMENTARES | SEDI - SERVIÇOS DIVERSOS |  | H | 6.186 | 18.95 | 117.22
Composição Auxiliar | 88266 | SINAPI | ELETROTÉCNICO COM ENCARGOS COMPLEMENTARES | SEDI - SERVIÇOS DIVERSOS |  | H | 8.248 | 29.23 | 241.08
Insumo | 008340 | SBC | CAMERA EXTERNA BULLET INFRAVERMELHO MULTI HD 4X1 INTELBRAS | Material |  | UN | 1 | 303.43 | 303.43
|  |  |  | MO sem LS => | 144.76 | LS => | 123.33 | MO com LS => | 268.09
|  |  |  | Valor do BDI => | 207.0553 |  | Valor com BDI => |  | 868.79
9.4.1.4 | Código | Banco | Descrição | Tipo |  | Und | Quant. | Valor Unit | Total
Composição | 059453 | SBC | CAMERA INFRA VERMELHO CFTV 1/2.8 FULL HD SONY EXMOR 30M DOME | INSTALACOES DE TELEFONE-LOGICA-CFTV-CATV |  | UN | 1 | 328.91 | 328.91
Composição Auxiliar | 88243 | SINAPI | AJUDANTE ESPECIALIZADO COM ENCARGOS COMPLEMENTARES | SEDI - SERVIÇOS DIVERSOS |  | H | 0.7 | 18.46 | 12.92
Composição Auxiliar | 88266 | SINAPI | ELETROTÉCNICO COM ENCARGOS COMPLEMENTARES | SEDI - SERVIÇOS DIVERSOS |  | H | 0.7 | 29.23 | 20.46
Insumo | 083127 | SBC | CAMERA INFRA VERMELHO CFTV 1/2.8 FULL HD SONY EXMOR 30M DOME | Material |  | UN | 1 | 295.53 | 295.53
|  |  |  | MO sem LS => | 13.34 | LS => | 11.36 | MO com LS => | 24.7
|  |  |  | Valor do BDI => | 102.9159 |  | Valor com BDI => |  | 431.83
9.4.1.5 | Código | Banco | Descrição | Tipo |  | Und | Quant. | Valor Unit | Total
Composição | C4050 | SEINFRA | GRAVADOR DE VÍDEO, TIPO TIME HOPSE, 960 HORAS - INSTALADO | SERVIÇOS AUXILIARES DE TELEFONIA, SOM, LÓGICA E SISTEMAS DE CONTROLE |  | UN | 1 | 1628.3 | 1628.3
Insumo | I7464 | SEINFRA | GRAVADOR DE VÍDEO, TIPO TIME HOPSE, 960 HORAS | Material |  | UN | 1 | 1628.3 | 1628.3
|  |  |  | MO sem LS => | 0 | LS => | 0 | MO com LS => | 0
|  |  |  | Valor do BDI => | 509.4951 |  | Valor com BDI => |  | 2137.8
9.4.2.6 | Código | Banco | Descrição | Tipo |  | Und | Quant. | Valor Unit | Total
Composição | CP-335-02 | Próprio | Poste em aço galvanizado,flangeado, cônico, contínuo, reto, h=5.00m, incl.base concreto e chumbadores | 76 |  | un | 1 | 2315.37 | 2315.37
Composição Auxiliar | 88316 | SINAPI | SERVENTE COM ENCARGOS COMPLEMENTARES | SEDI - SERVIÇOS DIVERSOS |  | H | 5 | 17.78 | 88.9
Composição Auxiliar | 94963 | SINAPI | CONCRETO FCK = 15MPA, TRAÇO 1:3,4:3,5 (EM MASSA SECA DE CIMENTO/ AREIA MÉDIA/ BRITA 1) - PREPARO MECÂNICO COM BETONEIRA 400 L. AF_05/2021 | FUES - FUNDAÇÕES E ESTRUTURAS |  | m³ | 0.05 | 396.35 | 19.81
Composição Auxiliar | 103670 | SINAPI | LANÇAMENTO COM USO DE BALDES, ADENSAMENTO E ACABAMENTO DE CONCRETO EM ESTRUTURAS. AF_02/2022 | FUES - FUNDAÇÕES E ESTRUTURAS |  | m³ | 0.05 | 241.78 | 12.08
Composição Auxiliar | 93358 | SINAPI | ESCAVAÇÃO MANUAL DE VALA COM PROFUNDIDADE MENOR OU IGUAL A 1,30 M. AF_02/2021 | MOVT - MOVIMENTO DE TERRA |  | m³ | 0.6 | 70.33 | 42.19
Insumo | 1872 | ORSE | Poste em aço galvanizado, para iluminação pública, cônico, contínuo, reto, h=6.00m, d=126mm (base) e d=60mm (topo)ref.1006/B | Material |  | un | 1 | 1722 | 1722
Insumo | 2455 | ORSE | Aluguel de caminhão guindauto 3,0 t ( m. benz - 1215 c/48- 143,0 hp | Equipamento |  | un | 1 | 102.51 | 102.51
Insumo | 00039746 | SINAPI | CHUMBADOR DE ACO GALVANIZADO, 1" X 600 MM, PARA POSTES DE ACO COM BASE, INCLUSO PORCA E ARRUELA | Material |  | UN | 4 | 81.97 | 327.88
|  |  |  | MO sem LS => | 51.91 | LS => | 44.22 | MO com LS => | 96.13
|  |  |  | Valor do BDI => | 724.4793 |  | Valor com BDI => |  | 3039.85
Observação
Copia da ORSE (335) - adaptada.
9.5.4 | Código | Banco | Descrição | Tipo |  | Und | Quant. | Valor Unit | Total
Composição | 7923 | ORSE | Terminal de compressão para cabo de 50 mm2 - fornecimento e instalação | Interligações até Quadro Geral - Fios e Cabos |  | un | 1 | 7.23 | 7.23
Composição Auxiliar | 10552 | ORSE | Encargos Complementares - Eletricista | Provisórios |  | h | 0.05 | 3.6 | 0.18
Insumo | 7880 | ORSE | Alicate de compressão para terminais de compressão de cabos com seção até 120mm2 | Serviços |  | h | 0.056 | 2.67 | 0.14
Insumo | 00001578 | SINAPI | TERMINAL A COMPRESSAO EM COBRE ESTANHADO PARA CABO 50 MM2, 1 FURO E 1 COMPRESSAO, PARA PARAFUSO DE FIXACAO M8 | Material |  | UN | 1 | 5.93 | 5.93
Insumo | 00002436 | SINAPI | ELETRICISTA (HORISTA) | Mão de Obra |  | H | 0.05 | 19.72 | 0.98
|  |  |  | MO sem LS => | 0.53 | LS => | 0.45 | MO com LS => | 0.98
|  |  |  | Valor do BDI => | 2.2623 |  | Valor com BDI => |  | 9.49
9.5.5 | Código | Banco | Descrição | Tipo |  | Und | Quant. | Valor Unit | Total
Composição | 078031 | SBC | CAIXA DE INSPECAO PVC SUSPENSA PARA ATERRAMENTO | ATERRAMENTO |  | UN | 1 | 53.2 | 53.2
Composição Auxiliar | 88247 | SINAPI | AUXILIAR DE ELETRICISTA COM ENCARGOS COMPLEMENTARES | SEDI - SERVIÇOS DIVERSOS |  | H | 0.61 | 18.95 | 11.55
Composição Auxiliar | 88264 | SINAPI | ELETRICISTA COM ENCARGOS COMPLEMENTARES | SEDI - SERVIÇOS DIVERSOS |  | H | 0.61 | 26.81 | 16.35
Insumo | 077114 | SBC | CAIXA DE INSPECAO SUSPENSA EM POLIPROPILENO REF PRT-960 PARA ATERRAMENTO | Material |  | UN | 1 | 25.3 | 25.3
|  |  |  | MO sem LS => | 10.95 | LS => | 9.33 | MO com LS => | 20.28
|  |  |  | Valor do BDI => | 16.6463 |  | Valor com BDI => |  | 69.85
9.5.9 | Código | Banco | Descrição | Tipo |  | Und | Quant. | Valor Unit | Total
Composição | 12740 | ORSE | Fornecimento e assentamento de barra chata de alumínio de 7/8" x 1/8" | Pára-raios |  | m | 1 | 15.55 | 15.55
Composição Auxiliar | 10552 | ORSE | Encargos Complementares - Eletricista | Provisórios |  | h | 0.18 | 3.6 | 0.64
Insumo | 11095 | ORSE | Barra chata de aluminio 7/8" x 1/8" | Material |  | m | 1 | 11.37 | 11.37
Insumo | 00002436 | SINAPI | ELETRICISTA (HORISTA) | Mão de Obra |  | H | 0.18 | 19.72 | 3.54
|  |  |  | MO sem LS => | 1.91 | LS => | 1.63 | MO com LS => | 3.54
|  |  |  | Valor do BDI => | 4.8656 |  | Valor com BDI => |  | 20.42
9.5.10 | Código | Banco | Descrição | Tipo |  | Und | Quant. | Valor Unit | Total
Composição | 8351 | ORSE | Fornecimento e instalação de parafuso cabeça lentilha 1/4" x 1/2" (ref. vl 1.68 valemam ou similar) | Pontos de Suprimento de Telefone |  | un | 1 | 4.01 | 4.01
Composição Auxiliar | 10549 | ORSE | Encargos Complementares - Servente | Provisórios |  | h | 0.1 | 3.74 | 0.37
Composição Auxiliar | 10552 | ORSE | Encargos Complementares - Eletricista | Provisórios |  | h | 0.1 | 3.6 | 0.36
Insumo | 6554 | ORSE | Parafuso cabeça lentilha auto-travante 1/4" x 1/2" | Material |  | un | 1 | 0.18 | 0.18
Insumo | 00002436 | SINAPI | ELETRICISTA (HORISTA) | Mão de Obra |  | H | 0.1 | 19.72 | 1.97
Insumo | 00006111 | SINAPI | SERVENTE DE OBRAS (HORISTA) | Mão de Obra |  | H | 0.1 | 11.37 | 1.13
|  |  |  | MO sem LS => | 1.67 | LS => | 1.43 | MO com LS => | 3.1
|  |  |  | Valor do BDI => | 1.2547 |  | Valor com BDI => |  | 5.26
9.5.15 | Código | Banco | Descrição | Tipo |  | Und | Quant. | Valor Unit | Total
Composição | 9051 | ORSE | Caixa de equalização p/aterramento 20x20x10cm de sobrepor p/11 terminais de pressão c/barramento | Pára-raios |  | un | 1 | 361.11 | 361.11
Composição Auxiliar | 10549 | ORSE | Encargos Complementares - Servente | Provisórios |  | h | 0.3 | 3.74 | 1.12
Composição Auxiliar | 10552 | ORSE | Encargos Complementares - Eletricista | Provisórios |  | h | 0.3 | 3.6 | 1.08
Insumo | 9326 | ORSE | Caixa de equalização p/aterramento 20x20x10cm de sobrepor p/11 terminais de pressão c/barramento (pára-raio) | Material |  | un | 1 | 349.59 | 349.59
Insumo | 00002436 | SINAPI | ELETRICISTA (HORISTA) | Mão de Obra |  | H | 0.3 | 19.72 | 5.91
Insumo | 00006111 | SINAPI | SERVENTE DE OBRAS (HORISTA) | Mão de Obra |  | H | 0.3 | 11.37 | 3.41
|  |  |  | MO sem LS => | 5.03 | LS => | 4.29 | MO com LS => | 9.32
|  |  |  | Valor do BDI => | 112.9913 |  | Valor com BDI => |  | 474.1
10.3 | Código | Banco | Descrição | Tipo |  | Und | Quant. | Valor Unit | Total
Composição | 170402 | SBC | PORCELANATO 59x59cm ESMAL.ACET.B.RETA MUNARI CONCRETO ELIANE | PAVIMENTACOES INTERNAS |  | m² | 1 | 148.21 | 148.21
Composição Auxiliar | 88243 | SINAPI | AJUDANTE ESPECIALIZADO COM ENCARGOS COMPLEMENTARES | SEDI - SERVIÇOS DIVERSOS |  | H | 0.3 | 18.46 | 5.53
Composição Auxiliar | 88256 | SINAPI | AZULEJISTA OU LADRILHISTA COM ENCARGOS COMPLEMENTARES | SEDI - SERVIÇOS DIVERSOS |  | H | 0.57 | 22.13 | 12.61
Insumo | 007038 | SBC | REJUNTE ACRILICO PARA PORCELANATO CORES DIVERSAS(0,35kg/m2)PORTOKOL | Material |  | KG | 0.35 | 30.57 | 10.69
Insumo | 033838 | SBC | ARGAMASSA PORCELANATO INTERNO E EXTERNO BRANCA AXTON | Material |  | KG | 5 | 1.89 | 9.45
Insumo | 088793 | SBC | PORCELANATO 59x59cm ESMAL.ACET.B.RETA MUNARI CONCRETO ELIANE | Material |  | m² | 1.1 | 99.94 | 109.93
|  |  |  | MO sem LS => | 6.87 | LS => | 5.86 | MO com LS => | 12.73
|  |  |  | Valor do BDI => | 46.3749 |  | Valor com BDI => |  | 194.58
11.2 | Código | Banco | Descrição | Tipo |  | Und | Quant. | Valor Unit | Total
Composição | 170031 | SBC | REGULARIZACAO DE PISO ARGAMASSA 1:3-CIMENTO/AREIA | PAVIMENTACOES INTERNAS |  | m² | 1 | 59.84 | 59.84
Composição Auxiliar | 88309 | SINAPI | PEDREIRO COM ENCARGOS COMPLEMENTARES | SEDI - SERVIÇOS DIVERSOS |  | H | 0.876 | 22.25 | 19.49
Composição Auxiliar | 88316 | SINAPI | SERVENTE COM ENCARGOS COMPLEMENTARES | SEDI - SERVIÇOS DIVERSOS |  | H | 1.34 | 17.78 | 23.82
Insumo | 000050 | SBC | CIMENTO PORTLAND CP III 32RS NBR 11578 (quilo) | Material |  | KG | 13 | 0.68 | 8.84
Insumo | 000100 | SBC | AREIA GROSSA LAVADA | Material |  | m³ | 0.08 | 96.24 | 7.69
|  |  |  | MO sem LS => | 15.98 | LS => | 13.61 | MO com LS => | 29.59
|  |  |  | Valor do BDI => | 18.7239 |  | Valor com BDI => |  | 78.56
11.3 | Código | Banco | Descrição | Tipo |  | Und | Quant. | Valor Unit | Total
Composição | 170041 | SBC | PISO FULGET EM PLACAS DE 41x41cm MARMOCIM ESCOVADO | PAVIMENTACOES INTERNAS |  | m² | 1 | 380.7 | 380.7
Composição Auxiliar | 88309 | SINAPI | PEDREIRO COM ENCARGOS COMPLEMENTARES | SEDI - SERVIÇOS DIVERSOS |  | H | 1.3 | 22.25 | 28.92
Composição Auxiliar | 88316 | SINAPI | SERVENTE COM ENCARGOS COMPLEMENTARES | SEDI - SERVIÇOS DIVERSOS |  | H | 1.3 | 17.78 | 23.11
Insumo | 000050 | SBC | CIMENTO PORTLAND CP III 32RS NBR 11578 (quilo) | Material |  | KG | 12.969 | 0.68 | 8.81
Insumo | 000100 | SBC | AREIA GROSSA LAVADA | Material |  | m³ | 0.03 | 96.24 | 2.88
Insumo | 005431 | SBC | PISO FULGET (GRANITO LAVADO) EM PLACAS DE 75x75cm | Material |  | m² | 1.1 | 288.17 | 316.98
|  |  |  | MO sem LS => | 19.39 | LS => | 16.52 | MO com LS => | 35.91
|  |  |  | Valor do BDI => | 119.121 |  | Valor com BDI => |  | 499.82
11.4 | Código | Banco | Descrição | Tipo |  | Und | Quant. | Valor Unit | Total
Composição | 12442 | ORSE | Revestimento cerâmico para piso ou parede, 90 x 90 cm, porcelanato, esmaltado, polido, linha munari cimento, Eliane ou similar, aplicado com argamassa industrializada ac-iii, rejuntado, exclusive regularização de base ou emboço - Rev - 03 | Azulejos e Cerâmicas |  | m² | 1 | 221.51 | 221.51
Composição Auxiliar | 4303 | ORSE | Argamassa industrializada AC-III, Votomassa ou similar | Argamassas |  | kg | 4.5 | 2.23 | 10.03
Composição Auxiliar | 10549 | ORSE | Encargos Complementares - Servente | Provisórios |  | h | 0.45 | 3.74 | 1.68
Composição Auxiliar | 10550 | ORSE | Encargos Complementares - Pedreiro | Provisórios |  | h | 0.55 | 3.61 | 1.98
Insumo | 13255 | ORSE | Cerâmica 90 x 90cm, porcelanato, eliane, linha munari cimento polido ou similar | Material |  | m² | 1.05 | 146.85 | 154.19
Insumo | 00004750 | SINAPI | PEDREIRO (HORISTA) | Mão de Obra |  | H | 0.55 | 15.61 | 8.58
Insumo | 00006111 | SINAPI | SERVENTE DE OBRAS (HORISTA) | Mão de Obra |  | H | 0.45 | 11.37 | 5.11
Insumo | 00037329 | SINAPI | REJUNTE EPOXI, QUALQUER COR | Material |  | KG | 0.38 | 105.12 | 39.94
|  |  |  | MO sem LS => | 7.56 | LS => | 6.44 | MO com LS => | 14
|  |  |  | Valor do BDI => | 69.3105 |  | Valor com BDI => |  | 290.82
11.5 | Código | Banco | Descrição | Tipo |  | Und | Quant. | Valor Unit | Total
Composição | 9605 | ORSE | Revestimento cerâmico para piso ou parede, 60 x 60 cm, porcelanato, linha travertino navona, crema, Portobello ou similar, aplicado com argamassa industrializada ac-i, rejuntado, exclusive regularização de base ou emboço - Rev 02 | Azulejos e Cerâmicas |  | m² | 1 | 202.12 | 202.12
Composição Auxiliar | 3406 | ORSE | Argamassa industrializada AC-I, Votomassa ou similar | Argamassas |  | kg | 4.5 | 0.86 | 3.87
Composição Auxiliar | 10549 | ORSE | Encargos Complementares - Servente | Provisórios |  | h | 0.45 | 3.74 | 1.68
Composição Auxiliar | 10550 | ORSE | Encargos Complementares - Pedreiro | Provisórios |  | h | 0.55 | 3.61 | 1.98
Insumo | 2540 | ORSE | Rejunte colorido flexivel para revestimentos cerâmicos | Material |  | kg | 0.38 | 3.5 | 1.33
Insumo | 9925 | ORSE | Cerâmica 60 x 60 cm, porcelanato, Portobello, linha travertino navona, crema ou similar | Material |  | m² | 1.05 | 171.02 | 179.57
Insumo | 00004750 | SINAPI | PEDREIRO (HORISTA) | Mão de Obra |  | H | 0.55 | 15.61 | 8.58
Insumo | 00006111 | SINAPI | SERVENTE DE OBRAS (HORISTA) | Mão de Obra |  | H | 0.45 | 11.37 | 5.11
|  |  |  | MO sem LS => | 7.56 | LS => | 6.44 | MO com LS => | 14
|  |  |  | Valor do BDI => | 63.2433 |  | Valor com BDI => |  | 265.36
11.6 | Código | Banco | Descrição | Tipo |  | Und | Quant. | Valor Unit | Total
Composição | 13454 | ORSE | Revestimento cerâmico para parede, 60 x 120 cm, linha Clean opus branco, Eliane ou similar, aplicado com argamassa industrializada ac-II, rejuntado, exclusive regularização de base ou emboço | Azulejos e Cerâmicas |  | m² | 1 | 202.52 | 202.52
Composição Auxiliar | 3407 | ORSE | Argamassa industrializada AC-II, Votomassa ou similar | Argamassas |  | kg | 8 | 1.38 | 11.04
Composição Auxiliar | 10549 | ORSE | Encargos Complementares - Servente | Provisórios |  | h | 0.34 | 3.74 | 1.27
Composição Auxiliar | 10550 | ORSE | Encargos Complementares - Pedreiro | Provisórios |  | h | 0.4 | 3.61 | 1.44
Insumo | 2540 | ORSE | Rejunte colorido flexivel para revestimentos cerâmicos | Material |  | kg | 0.38 | 3.5 | 1.33
Insumo | 14184 | ORSE | Cerâmica 60 x 120 cm, Eliane, linha Clean Opus Branco ac, ou similar | Material |  | m² | 1.05 | 168.9 | 177.34
Insumo | 00004750 | SINAPI | PEDREIRO (HORISTA) | Mão de Obra |  | H | 0.4 | 15.61 | 6.24
Insumo | 00006111 | SINAPI | SERVENTE DE OBRAS (HORISTA) | Mão de Obra |  | H | 0.34 | 11.37 | 3.86
|  |  |  | MO sem LS => | 5.76 | LS => | 4.9 | MO com LS => | 10.66
|  |  |  | Valor do BDI => | 63.3685 |  | Valor com BDI => |  | 265.89
11.7 | Código | Banco | Descrição | Tipo |  | Und | Quant. | Valor Unit | Total
Composição | CP-170206-15 | Próprio | PORCELANATO 20X120 RETIFICADO MADERO AMBAR OU SIMILAR | 170 |  | m² | 1 | 224.7 | 224.7
Composição Auxiliar | 88243 | SINAPI | AJUDANTE ESPECIALIZADO COM ENCARGOS COMPLEMENTARES | SEDI - SERVIÇOS DIVERSOS |  | H | 0.3 | 18.46 | 5.53
Composição Auxiliar | 88256 | SINAPI | AZULEJISTA OU LADRILHISTA COM ENCARGOS COMPLEMENTARES | SEDI - SERVIÇOS DIVERSOS |  | H | 0.57 | 22.13 | 12.61
Insumo | 042519 | SBC | ARGAMASSA PRONTA PARA REJUNTAMENTO CERAMICO(0,45kg/m2) | Material |  | KG | 0.25 | 84 | 21
Insumo | 042521 | SBC | ARGAMASSA PREFABRICADA PARA CERAMICA (4,50kg/m2) | Material |  | KG | 4.5 | 2.24 | 10.08
Insumo | COT-00891 | Próprio | PORCELANATO 20X120 RETIFICADO MADERO AMBAR OU SIMILAR | Material |  | m² | 1.1 | 159.53 | 175.48
|  |  |  | MO sem LS => | 6.87 | LS => | 5.86 | MO com LS => | 12.73
|  |  |  | Valor do BDI => | 70.3086 |  | Valor com BDI => |  | 295.01
Observação
Copia da SBC (170206) -
11.8 | Código | Banco | Descrição | Tipo |  | Und | Quant. | Valor Unit | Total
Composição | CP-170206-161 | Próprio | PISO EM LADRILHO EM QUARTZITO MONT BLANC, APLICADO EM AMBIENTES INTERNOS. | PISO - PISOS |  | m² | 1 | 1452.03 | 1452.03
Composição Auxiliar | 88274 | SINAPI | MARMORISTA/GRANITEIRO COM ENCARGOS COMPLEMENTARES | SEDI - SERVIÇOS DIVERSOS |  | H | 1.188 | 22.13 | 26.29
Composição Auxiliar | 88316 | SINAPI | SERVENTE COM ENCARGOS COMPLEMENTARES | SEDI - SERVIÇOS DIVERSOS |  | H | 0.594 | 17.78 | 10.56
Insumo | 00034357 | SINAPI | REJUNTE CIMENTICIO, QUALQUER COR | Material |  | KG | 0.14 | 4.99 | 0.69
Insumo | 00037595 | SINAPI | ARGAMASSA COLANTE TIPO AC III | Material |  | KG | 8.62 | 2.61 | 22.49
Insumo | COT-00893-1 | Próprio | LADRILHO EM QUARTZITO MONT BLANC | Material |  | m² | 1.16 | 1200 | 1392
|  |  |  | MO sem LS => | 13.91 | LS => | 11.85 | MO com LS => | 25.76
|  |  |  | Valor do BDI => | 454.3402 |  | Valor com BDI => |  | 1906.37
11.9 | Código | Banco | Descrição | Tipo |  | Und | Quant. | Valor Unit | Total
Composição | 170147 | SBC | ASSOALHO TABUA CORRIDA 7cm MADEIRA IPE C/CAMADA REGULARIZ. | PAVIMENTACOES INTERNAS |  | m² | 1 | 301.67 | 301.67
Composição Auxiliar | 88239 | SINAPI | AJUDANTE DE CARPINTEIRO COM ENCARGOS COMPLEMENTARES | SEDI - SERVIÇOS DIVERSOS |  | H | 2.02 | 18.5 | 37.37
Composição Auxiliar | 88261 | SINAPI | CARPINTEIRO DE ESQUADRIA COM ENCARGOS COMPLEMENTARES | SEDI - SERVIÇOS DIVERSOS |  | H | 1.914 | 21.24 | 40.65
Composição Auxiliar | 88309 | SINAPI | PEDREIRO COM ENCARGOS COMPLEMENTARES | SEDI - SERVIÇOS DIVERSOS |  | H | 0.128 | 22.25 | 2.84
Composição Auxiliar | 88316 | SINAPI | SERVENTE COM ENCARGOS COMPLEMENTARES | SEDI - SERVIÇOS DIVERSOS |  | H | 0.51 | 17.78 | 9.06
Insumo | 000050 | SBC | CIMENTO PORTLAND CP III 32RS NBR 11578 (quilo) | Material |  | KG | 9.33 | 0.68 | 6.34
Insumo | 000100 | SBC | AREIA GROSSA LAVADA | Material |  | m³ | 0.017 | 96.24 | 1.63
Insumo | 000200 | SBC | PEDRA BRITADA #1 E 2 | Material |  | m³ | 0.026 | 77.59 | 2.01
Insumo | 001400 | SBC | PREGO FERRO GALVANIZADO 12x12 COM CABECA | Material |  | KG | 0.085 | 28.62 | 2.43
Insumo | 008680 | SBC | GRANZEPE DE MADEIRA DE LEI | Material |  | M | 2.269 | 9.65 | 21.89
Insumo | 014445 | SBC | ASSOALHO TABUA CORRIDA YPE LAMINAS 10 x 2cm | Material |  | m² | 1.05 | 169 | 177.45
|  |  |  | MO sem LS => | 33.42 | LS => | 28.48 | MO com LS => | 61.9
|  |  |  | Valor do BDI => | 94.3925 |  | Valor com BDI => |  | 396.06
11.10 | Código | Banco | Descrição | Tipo |  | Und | Quant. | Valor Unit | Total
Composição | 170014 | SBC | PISO VINILICO EM MANTA TARKETT DECODE FIBER BLUE 2MM | PAVIMENTACOES INTERNAS |  | m² | 1 | 281.77 | 281.77
Composição Auxiliar | 88243 | SINAPI | AJUDANTE ESPECIALIZADO COM ENCARGOS COMPLEMENTARES | SEDI - SERVIÇOS DIVERSOS |  | H | 0.128 | 18.46 | 2.36
Insumo | 002230 | SBC | COLA DE CONTATO PARA CARPETES E PISOS NR2 GUNFLEX UNA | Material |  | GL | 0.152 | 172.9 | 26.28
Insumo | 005616 | SBC | PISO VINILICO EM MANTA TARKETT DECODE FIBER BLUE 2mmx2m | Material |  | m² | 1.05 | 241.08 | 253.13
|  |  |  | MO sem LS => | 0.85 | LS => | 0.72 | MO com LS => | 1.57
|  |  |  | Valor do BDI => | 88.1658 |  | Valor com BDI => |  | 369.94
11.17 | Código | Banco | Descrição | Tipo |  | Und | Quant. | Valor Unit | Total
Composição | 120772 | SEDOP | Rodapé em poliestireno de 12cm |  |  | M | 1 | 72.06 | 72.06
Composição Auxiliar | 280023 | SEDOP | PEDREIRO COM ENCARGOS COMPLEMENTARES |  |  | H | 0.15 | 24.68 | 3.7
Composição Auxiliar | 280026 | SEDOP | SERVENTE COM ENCARGOS COMPLEMENTARES |  |  | H | 0.15 | 19.94 | 2.99
Insumo | D00345 | SEDOP | Argamassa AC-III | Material |  | KG | 0.66 | 3.18 | 2.09
Insumo | A00104 | SEDOP | Rodapé em poliestireno de 12cm | Material |  | M | 1.02 | 62.04 | 63.28
|  |  |  | MO sem LS => | 2.34 | LS => | 1.99 | MO com LS => | 4.33
|  |  |  | Valor do BDI => | 22.5476 |  | Valor com BDI => |  | 94.61
11.18 | Código | Banco | Descrição | Tipo |  | Und | Quant. | Valor Unit | Total
Composição | 170021 | SBC | PISO TATIL DIRECIONAL ACO INOX PARAFUSADO (COM RANHURAS) | PAVIMENTACOES INTERNAS |  | M | 1 | 194.42 | 194.42
Composição Auxiliar | 88309 | SINAPI | PEDREIRO COM ENCARGOS COMPLEMENTARES | SEDI - SERVIÇOS DIVERSOS |  | H | 1.547 | 22.25 | 34.42
Insumo | 005882 | SBC | FURADEIRA DE IMPACTO BOSCH GSB 13RE | Material |  | H | 0.003 | 0.72 | 0
Insumo | 065741 | SBC | PISO TATIL DIRECIONAL ACO INOX PARAFUSADO (COM RANHURAS) | Material |  | M | 1 | 160 | 160
|  |  |  | MO sem LS => | 13.35 | LS => | 11.38 | MO com LS => | 24.73
|  |  |  | Valor do BDI => | 60.834 |  | Valor com BDI => |  | 255.25
11.20 | Código | Banco | Descrição | Tipo |  | Und | Quant. | Valor Unit | Total
Composição | 4736 | ORSE | Calha de concreto, com grelha de ferro, seção 0,20 x 0,20m | Estruturas Complementares |  | m | 1 | 232.78 | 232.78
Composição Auxiliar | 95 | ORSE | Concreto simples fabricado na obra, fck=13,5 mpa, lançado e adensado | Alvenarias de Pedra e Concretos para Fundações |  | m³ | 0.06 | 484.13 | 29.04
Composição Auxiliar | 115 | ORSE | Forma plana para estruturas, em compensado resinado de 12mm, 02 usos, inclusive escoramento - Rev 02_04/2022 | Formas |  | m² | 0.72 | 120.92 | 87.06
Composição Auxiliar | 140 | ORSE | Aço CA - 50 Ø 6,3 a 12,5mm, inclusive corte, dobragem, montagem e colocacao de ferragens nas formas, para superestruturas e fundações - R1 | Armaduras Convencionais |  | kg | 4.8 | 12.36 | 59.32
Insumo | 1074 | ORSE | Grelha ferro 1/4" x 1/4" | Material |  | m² | 0.2 | 286.8 | 57.36
|  |  |  | MO sem LS => | 23.52 | LS => | 20.03 | MO com LS => | 43.55
|  |  |  | Valor do BDI => | 72.8369 |  | Valor com BDI => |  | 305.62
12.1 | Código | Banco | Descrição | Tipo |  | Und | Quant. | Valor Unit | Total
Composição | 8709 | ORSE | Porta em madeira de lei almofadada, exclusive batentes e ferragens | Esquadrias de Madeira |  | m² | 1 | 428.43 | 428.43
Insumo | 8966 | ORSE | Porta em madeira de lei muiracatiara com almofadas | Material |  | m² | 1 | 428.43 | 428.43
|  |  |  | MO sem LS => | 0 | LS => | 0 | MO com LS => | 0
|  |  |  | Valor do BDI => | 134.0557 |  | Valor com BDI => |  | 562.49
12.2 | Código | Banco | Descrição | Tipo |  | Und | Quant. | Valor Unit | Total
Composição | 11612 | ORSE | Porta em madeira de lei, tipo moldura p/ vidro, de correr, com batentes e 2 jogos de alizar, exclusive ferragens | Esquadrias de Madeira |  | m² | 1 | 760.34 | 760.34
Composição Auxiliar | 10549 | ORSE | Encargos Complementares - Servente | Provisórios |  | h | 4 | 3.74 | 14.96
Composição Auxiliar | 10550 | ORSE | Encargos Complementares - Pedreiro | Provisórios |  | h | 2 | 3.61 | 7.22
Composição Auxiliar | 10551 | ORSE | Encargos Complementares - Carpinteiro | Provisórios |  | h | 2 | 3.64 | 7.28
Insumo | 487 | ORSE | Batente (caixão) em madeira de lei, l=14cm, completo, c/02 jogos de alizar | Material |  | m | 3 | 55.12 | 165.36
Insumo | 2869 | ORSE | Espuma de poliuretano expansiva - 500ml (470g), Sika Boom ou similar | Material |  | un | 0.5 | 32.9 | 16.45
Insumo | 12507 | ORSE | Porta em madeira de lei muiracatiara, tipo moldura vidro | Material |  | m² | 1 | 436.94 | 436.94
Insumo | 00000370 | SINAPI | AREIA MEDIA - POSTO JAZIDA/FORNECEDOR (RETIRADO NA JAZIDA, SEM TRANSPORTE) | Material |  | m³ | 0.021 | 95 | 1.99
Insumo | 00001214 | SINAPI | CARPINTEIRO DE ESQUADRIAS (HORISTA) | Mão de Obra |  | H | 2 | 14.87 | 29.74
Insumo | 00001379 | SINAPI | CIMENTO PORTLAND COMPOSTO CP II-32 | Material |  | KG | 3.3 | 0.76 | 2.5
Insumo | 00004750 | SINAPI | PEDREIRO (HORISTA) | Mão de Obra |  | H | 2 | 15.61 | 31.22
Insumo | 00005075 | SINAPI | PREGO DE ACO POLIDO COM CABECA 18 X 30 (2 3/4 X 10) | Material |  | KG | 0.05 | 24.16 | 1.2
Insumo | 00006111 | SINAPI | SERVENTE DE OBRAS (HORISTA) | Mão de Obra |  | H | 4 | 11.37 | 45.48
|  |  |  | MO sem LS => | 57.47 | LS => | 48.97 | MO com LS => | 106.44
|  |  |  | Valor do BDI => | 237.9104 |  | Valor com BDI => |  | 998.25
12.5 | Código | Banco | Descrição | Tipo |  | Und | Quant. | Valor Unit | Total
Composição | 110515 | SBC | PORTA CAMARAO 1/3 ARTICULADA FRISADA C/ FERRAGENS 0,72X2,10 | ESQUADRIAS DE MADEIRA |  | UN | 1 | 1135.15 | 1135.15
Composição Auxiliar | 88239 | SINAPI | AJUDANTE DE CARPINTEIRO COM ENCARGOS COMPLEMENTARES | SEDI - SERVIÇOS DIVERSOS |  | H | 6.484 | 18.5 | 119.95
Composição Auxiliar | 88261 | SINAPI | CARPINTEIRO DE ESQUADRIA COM ENCARGOS COMPLEMENTARES | SEDI - SERVIÇOS DIVERSOS |  | H | 6.165 | 21.24 | 130.94
Insumo | 002203 | SBC | TACO DE MADEIRA PARA FIXACAO DE ESQUADRIAS/CAIXILHOS | Material |  | UN | 4 | 1.65 | 6.6
Insumo | 004171 | SBC | PORTA CAMARAO 0,72x2,10m ARTICULADA FRISADA VIDRINHO COMPLETA | Material |  | UN | 1 | 874.9 | 874.9
Insumo | 004776 | SBC | PREGO FERRO GALVANIZADO 19x36 (109 un/kg) | Material |  | KG | 0.028 | 21.7 | 0.6
Insumo | 014213 | SBC | PREGO FERRO GALVANIZADO 15x15 (636 un/kg) | Material |  | KG | 0.09 | 24.05 | 2.16
|  |  |  | MO sem LS => | 93.67 | LS => | 79.81 | MO com LS => | 173.48
|  |  |  | Valor do BDI => | 355.1884 |  | Valor com BDI => |  | 1490.34
12.6 | Código | Banco | Descrição | Tipo |  | Und | Quant. | Valor Unit | Total
Composição | 112618 | SBC | PORTAO DE CORRER EM ALUMINIO PINTURA ELETROSTATICA BRANCA | ESQUADRIAS DE ALUMINIO |  | m² | 1 | 916.8 | 916.8
Composição Auxiliar | 88251 | SINAPI | AUXILIAR DE SERRALHEIRO COM ENCARGOS COMPLEMENTARES | SEDI - SERVIÇOS DIVERSOS |  | H | 4.6 | 18.6 | 85.56
Composição Auxiliar | 88315 | SINAPI | SERRALHEIRO COM ENCARGOS COMPLEMENTARES | SEDI - SERVIÇOS DIVERSOS |  | H | 4.6 | 23.64 | 108.74
Insumo | 000050 | SBC | CIMENTO PORTLAND CP III 32RS NBR 11578 (quilo) | Material |  | KG | 2.4 | 0.68 | 1.63
Insumo | 000100 | SBC | AREIA GROSSA LAVADA | Material |  | m³ | 0.005 | 96.24 | 0.48
Insumo | 008644 | SBC | GUIA DE LATAO (TRILHO) PARA ESQUADRIAS DE CORRER | Material |  | M | 2.2 | 82.88 | 182.33
Insumo | 087329 | SBC | PORTAO DE CORRER EM ALUMINIO PINTURA ELETROSTATICA BRANCA | Material |  | m² | 1 | 538.06 | 538.06
|  |  |  | MO sem LS => | 73.81 | LS => | 62.89 | MO com LS => | 136.7
|  |  |  | Valor do BDI => | 286.8667 |  | Valor com BDI => |  | 1203.67
12.8 | Código | Banco | Descrição | Tipo |  | Und | Quant. | Valor Unit | Total
Composição | 1760 | ORSE | Janela em madeira de lei, tipo com almofadas, de abrir, c/ batentes (14cm) e 2 jogos de aliza, exclusive ferragens | Esquadrias de Madeira |  | m² | 1 | 895.39 | 895.39
Composição Auxiliar | 10549 | ORSE | Encargos Complementares - Servente | Provisórios |  | h | 4 | 3.74 | 14.96
Composição Auxiliar | 10550 | ORSE | Encargos Complementares - Pedreiro | Provisórios |  | h | 2 | 3.61 | 7.22
Composição Auxiliar | 10551 | ORSE | Encargos Complementares - Carpinteiro | Provisórios |  | h | 2 | 3.64 | 7.28
Insumo | 487 | ORSE | Batente (caixão) em madeira de lei, l=14cm, completo, c/02 jogos de alizar | Material |  | m | 2.58 | 55.12 | 142.2
Insumo | 1129 | ORSE | Folha de janela em madeira de lei, tipo com almofadas, dimensões 0,60 x 1,10m | Material |  | un | 1 | 603.32 | 603.32
Insumo | 2869 | ORSE | Espuma de poliuretano expansiva - 500ml (470g), Sika Boom ou similar | Material |  | un | 0.33 | 32.9 | 10.85
Insumo | 00000370 | SINAPI | AREIA MEDIA - POSTO JAZIDA/FORNECEDOR (RETIRADO NA JAZIDA, SEM TRANSPORTE) | Material |  | m³ | 0.0106 | 95 | 1
Insumo | 00001214 | SINAPI | CARPINTEIRO DE ESQUADRIAS (HORISTA) | Mão de Obra |  | H | 2 | 14.87 | 29.74
Insumo | 00001379 | SINAPI | CIMENTO PORTLAND COMPOSTO CP II-32 | Material |  | KG | 2 | 0.76 | 1.52
Insumo | 00004750 | SINAPI | PEDREIRO (HORISTA) | Mão de Obra |  | H | 2 | 15.61 | 31.22
Insumo | 00005075 | SINAPI | PREGO DE ACO POLIDO COM CABECA 18 X 30 (2 3/4 X 10) | Material |  | KG | 0.025 | 24.16 | 0.6
Insumo | 00006111 | SINAPI | SERVENTE DE OBRAS (HORISTA) | Mão de Obra |  | H | 4 | 11.37 | 45.48
|  |  |  | MO sem LS => | 57.47 | LS => | 48.97 | MO com LS => | 106.44
|  |  |  | Valor do BDI => | 280.1675 |  | Valor com BDI => |  | 1175.56
12.9 | Código | Banco | Descrição | Tipo |  | Und | Quant. | Valor Unit | Total
Composição | 11347 | ORSE | Fornecimento e instalação de fachada em pele de vidro, em vidro laminado 3+3 refletivo | Vidros Laminados |  | m² | 1 | 1749.08 | 1749.08
Insumo | 12207 | ORSE | Fornecimento e instalação de fachada em pele de vidro, em vidro laminado 3+3 refletivo | Serviços |  | m² | 1 | 1749.08 | 1749.08
|  |  |  | MO sem LS => | 0 | LS => | 0 | MO com LS => | 0
|  |  |  | Valor do BDI => | 547.2871 |  | Valor com BDI => |  | 2296.37
12.10 | Código | Banco | Descrição | Tipo |  | Und | Quant. | Valor Unit | Total
Composição | 10036 | ORSE | Fornecimento e instalação de fachada em pele de vidro, linha Citta Due Alcoa, em vidro laminado 3+3 prata refletivo medindo 8,30x6,87m,c/06 modulos vertical e 11 modulos horizontal. e 05 janelas maxi mar (obra:Sup.Reg.Trabalho) | Vidros Laminados |  | m² | 1 | 1923.31 | 1923.31
Insumo | 10493 | ORSE | Fornecimento e instalação de fachada em pele de vidro, linha Citta Due Alcoa, em vidro laminado 3+3 prata refletivo medindo 8,30x6,87m,c/06 mod.vertical e 11 mod.horiz. e 05 janelas maxi mar (obra:Sup.Reg.Trabalho) | Serviços |  | m² | 1 | 1923.31 | 1923.31
|  |  |  | MO sem LS => | 0 | LS => | 0 | MO com LS => | 0
|  |  |  | Valor do BDI => | 601.8037 |  | Valor com BDI => |  | 2525.11
13.2 | Código | Banco | Descrição | Tipo |  | Und | Quant. | Valor Unit | Total
Composição | 180579 | SBC | PREPARO DE PAREDES COM MASSA ACRILICA | PINTURAS |  | m² | 1 | 19.59 | 19.59
Composição Auxiliar | 88310 | SINAPI | PINTOR COM ENCARGOS COMPLEMENTARES | SEDI - SERVIÇOS DIVERSOS |  | H | 0.35 | 23.77 | 8.31
Composição Auxiliar | 88316 | SINAPI | SERVENTE COM ENCARGOS COMPLEMENTARES | SEDI - SERVIÇOS DIVERSOS |  | H | 0.25 | 17.78 | 4.44
Insumo | 002605 | SBC | LIXA PARA MASSA 120 | Material |  | UN | 1.5 | 1.9 | 2.85
Insumo | 055251 | SBC | MASSA CORRIDA ACRILICA - SUVINIL (25 KG) | Material |  | UN | 0.02 | 199.9 | 3.99
|  |  |  | MO sem LS => | 4.57 | LS => | 3.89 | MO com LS => | 8.46
|  |  |  | Valor do BDI => | 6.1297 |  | Valor com BDI => |  | 25.72
13.5 | Código | Banco | Descrição | Tipo |  | Und | Quant. | Valor Unit | Total
Composição | 180256 | SBC | PINTURA EXTERNA ACRILICA TEXTURIZADA COM ANDAIME TUBULAR | PINTURAS |  | m² | 1 | 24.85 | 24.85
Composição Auxiliar | 88310 | SINAPI | PINTOR COM ENCARGOS COMPLEMENTARES | SEDI - SERVIÇOS DIVERSOS |  | H | 0.412 | 23.77 | 9.79
Composição Auxiliar | 88316 | SINAPI | SERVENTE COM ENCARGOS COMPLEMENTARES | SEDI - SERVIÇOS DIVERSOS |  | H | 0.309 | 17.78 | 5.49
Insumo | 004003 | SBC | TINTA TEXTURIZADA EFEITO SUAVE (LATA 24 KG) - SUVINIL | Material |  | KG | 0.034 | 6.96 | 0.23
Insumo | 004102 | SBC | EPI - CINTURAO DE SEGURANCA TIPO PARAQUEDISTA/ALPINISTA | Material |  | UN | 0.006 | 340.8 | 2.04
Insumo | 021255 | SBC | ALUGUEL MENSAL ANDAIME LEVE PLATAFORMA COM CABO DE 60m | Material |  | M2/M | 1 | 7.3 | 7.3
|  |  |  | MO sem LS => | 5.46 | LS => | 4.66 | MO com LS => | 10.12
|  |  |  | Valor do BDI => | 7.7756 |  | Valor com BDI => |  | 32.63
14.2.2.1 | Código | Banco | Descrição | Tipo |  | Und | Quant. | Valor Unit | Total
Composição | 1072 | ORSE | Bucha de redução curta de pvc rígido soldável, marrom, diâm = 32 x 25mm | Tubos e Conexões de PVC Rígido Soldável |  | un | 1 | 5.47 | 5.47
Composição Auxiliar | 10549 | ORSE | Encargos Complementares - Servente | Provisórios |  | h | 0.09 | 3.74 | 0.33
Composição Auxiliar | 10554 | ORSE | Encargos Complementares - Encanador | Provisórios |  | h | 0.09 | 3.67 | 0.33
Insumo | 138 | ORSE | Adesivo pvc em frasco de 850 gramas | Material |  | tubo | 0.006 | 63.36 | 0.38
Insumo | 2036 | ORSE | Solucao limpadora pvc | Material |  | l | 0.01 | 61.02 | 0.61
Insumo | 00000829 | SINAPI | BUCHA DE REDUCAO DE PVC, SOLDAVEL, CURTA, COM 32 X 25 MM, PARA AGUA FRIA PREDIAL | Material |  | UN | 1 | 1.03 | 1.03
Insumo | 00002696 | SINAPI | ENCANADOR OU BOMBEIRO HIDRAULICO (HORISTA) | Mão de Obra |  | H | 0.09 | 19.72 | 1.77
Insumo | 00006111 | SINAPI | SERVENTE DE OBRAS (HORISTA) | Mão de Obra |  | H | 0.09 | 11.37 | 1.02
|  |  |  | MO sem LS => | 1.51 | LS => | 1.28 | MO com LS => | 2.79
|  |  |  | Valor do BDI => | 1.7116 |  | Valor com BDI => |  | 7.18
14.2.2.2 | Código | Banco | Descrição | Tipo |  | Und | Quant. | Valor Unit | Total
Composição | 1076 | ORSE | Bucha de redução curta de pvc rígido soldável, marrom, diâm = 75 x 60mm Rev. 01 - 10/2022 | Tubos e Conexões de PVC Rígido Soldável |  | un | 1 | 31.29 | 31.29
Composição Auxiliar | 10549 | ORSE | Encargos Complementares - Servente | Provisórios |  | h | 0.19 | 3.74 | 0.71
Composição Auxiliar | 10554 | ORSE | Encargos Complementares - Encanador | Provisórios |  | h | 0.19 | 3.67 | 0.69
Insumo | 138 | ORSE | Adesivo pvc em frasco de 850 gramas | Material |  | tubo | 0.027 | 63.36 | 1.71
Insumo | 340 | ORSE | Bucha reducao curta, pvc rigido soldavel, marrom, d= 75 x 60mm | Material |  | un | 1 | 19.78 | 19.78
Insumo | 2036 | ORSE | Solucao limpadora pvc | Material |  | l | 0.041 | 61.02 | 2.5
Insumo | 00002696 | SINAPI | ENCANADOR OU BOMBEIRO HIDRAULICO (HORISTA) | Mão de Obra |  | H | 0.19 | 19.72 | 3.74
Insumo | 00006111 | SINAPI | SERVENTE DE OBRAS (HORISTA) | Mão de Obra |  | H | 0.19 | 11.37 | 2.16
|  |  |  | MO sem LS => | 3.19 | LS => | 2.71 | MO com LS => | 5.9
|  |  |  | Valor do BDI => | 9.7906 |  | Valor com BDI => |  | 41.08
14.2.2.3 | Código | Banco | Descrição | Tipo |  | Und | Quant. | Valor Unit | Total
Composição | 1083 | ORSE | Bucha de redução longa de pvc rígido soldável, marrom, diâm = 50 x 25mm | Tubos e Conexões de PVC Rígido Soldável |  | un | 1 | 16.78 | 16.78
Composição Auxiliar | 10549 | ORSE | Encargos Complementares - Servente | Provisórios |  | h | 0.24 | 3.74 | 0.89
Composição Auxiliar | 10554 | ORSE | Encargos Complementares - Encanador | Provisórios |  | h | 0.24 | 3.67 | 0.88
Insumo | 138 | ORSE | Adesivo pvc em frasco de 850 gramas | Material |  | tubo | 0.003 | 63.36 | 0.19
Insumo | 2036 | ORSE | Solucao limpadora pvc | Material |  | l | 0.046 | 61.02 | 2.8
Insumo | 00000813 | SINAPI | BUCHA DE REDUCAO DE PVC, SOLDAVEL, LONGA, COM 50 X 25 MM, PARA AGUA FRIA PREDIAL | Material |  | UN | 1 | 4.57 | 4.57
Insumo | 00002696 | SINAPI | ENCANADOR OU BOMBEIRO HIDRAULICO (HORISTA) | Mão de Obra |  | H | 0.24 | 19.72 | 4.73
Insumo | 00006111 | SINAPI | SERVENTE DE OBRAS (HORISTA) | Mão de Obra |  | H | 0.24 | 11.37 | 2.72
|  |  |  | MO sem LS => | 4.02 | LS => | 3.43 | MO com LS => | 7.45
|  |  |  | Valor do BDI => | 5.2505 |  | Valor com BDI => |  | 22.03
14.2.2.4 | Código | Banco | Descrição | Tipo |  | Und | Quant. | Valor Unit | Total
Composição | 1084 | ORSE | Bucha de redução longa de pvc rígido soldável, marrom, diâm = 50 x 32mm | Tubos e Conexões de PVC Rígido Soldável |  | un | 1 | 19.13 | 19.13
Composição Auxiliar | 10549 | ORSE | Encargos Complementares - Servente | Provisórios |  | h | 0.25 | 3.74 | 0.93
Composição Auxiliar | 10554 | ORSE | Encargos Complementares - Encanador | Provisórios |  | h | 0.25 | 3.67 | 0.91
Insumo | 138 | ORSE | Adesivo pvc em frasco de 850 gramas | Material |  | tubo | 0.004 | 63.36 | 0.25
Insumo | 2036 | ORSE | Solucao limpadora pvc | Material |  | l | 0.051 | 61.02 | 3.11
Insumo | 00000820 | SINAPI | BUCHA DE REDUCAO DE PVC, SOLDAVEL, LONGA, COM 50 X 32 MM, PARA AGUA FRIA PREDIAL | Material |  | UN | 1 | 6.16 | 6.16
Insumo | 00002696 | SINAPI | ENCANADOR OU BOMBEIRO HIDRAULICO (HORISTA) | Mão de Obra |  | H | 0.25 | 19.72 | 4.93
Insumo | 00006111 | SINAPI | SERVENTE DE OBRAS (HORISTA) | Mão de Obra |  | H | 0.25 | 11.37 | 2.84
|  |  |  | MO sem LS => | 4.2 | LS => | 3.57 | MO com LS => | 7.77
|  |  |  | Valor do BDI => | 5.9858 |  | Valor com BDI => |  | 25.12
14.2.2.5 | Código | Banco | Descrição | Tipo |  | Und | Quant. | Valor Unit | Total
Composição | 1085 | ORSE | Bucha de redução longa de pvc rígido soldável, marrom, diâm = 60 x 25mm | Tubos e Conexões de PVC Rígido Soldável |  | un | 1 | 24.56 | 24.56
Composição Auxiliar | 10549 | ORSE | Encargos Complementares - Servente | Provisórios |  | h | 0.25 | 3.74 | 0.93
Composição Auxiliar | 10554 | ORSE | Encargos Complementares - Encanador | Provisórios |  | h | 0.25 | 3.67 | 0.91
Insumo | 138 | ORSE | Adesivo pvc em frasco de 850 gramas | Material |  | tubo | 0.004 | 63.36 | 0.25
Insumo | 2036 | ORSE | Solucao limpadora pvc | Material |  | l | 0.061 | 61.02 | 3.72
Insumo | 00000816 | SINAPI | BUCHA DE REDUCAO DE PVC, SOLDAVEL, LONGA, COM 60 X 25 MM, PARA AGUA FRIA PREDIAL | Material |  | UN | 1 | 10.98 | 10.98
Insumo | 00002696 | SINAPI | ENCANADOR OU BOMBEIRO HIDRAULICO (HORISTA) | Mão de Obra |  | H | 0.25 | 19.72 | 4.93
Insumo | 00006111 | SINAPI | SERVENTE DE OBRAS (HORISTA) | Mão de Obra |  | H | 0.25 | 11.37 | 2.84
|  |  |  | MO sem LS => | 4.2 | LS => | 3.57 | MO com LS => | 7.77
|  |  |  | Valor do BDI => | 7.6848 |  | Valor com BDI => |  | 32.24
14.2.2.6 | Código | Banco | Descrição | Tipo |  | Und | Quant. | Valor Unit | Total
Composição | 1086 | ORSE | Bucha de redução longa de pvc rígido soldável, marrom, diâm = 60 x 32mm | Tubos e Conexões de PVC Rígido Soldável |  | un | 1 | 24.33 | 24.33
Composição Auxiliar | 10549 | ORSE | Encargos Complementares - Servente | Provisórios |  | h | 0.26 | 3.74 | 0.97
Composição Auxiliar | 10554 | ORSE | Encargos Complementares - Encanador | Provisórios |  | h | 0.26 | 3.67 | 0.95
Insumo | 138 | ORSE | Adesivo pvc em frasco de 850 gramas | Material |  | tubo | 0.005 | 63.36 | 0.31
Insumo | 2036 | ORSE | Solucao limpadora pvc | Material |  | l | 0.0067 | 61.02 | 0.4
Insumo | 00000814 | SINAPI | BUCHA DE REDUCAO DE PVC, SOLDAVEL, LONGA, COM 60 X 32 MM, PARA AGUA FRIA PREDIAL | Material |  | UN | 1 | 13.63 | 13.63
Insumo | 00002696 | SINAPI | ENCANADOR OU BOMBEIRO HIDRAULICO (HORISTA) | Mão de Obra |  | H | 0.26 | 19.72 | 5.12
Insumo | 00006111 | SINAPI | SERVENTE DE OBRAS (HORISTA) | Mão de Obra |  | H | 0.26 | 11.37 | 2.95
|  |  |  | MO sem LS => | 4.36 | LS => | 3.71 | MO com LS => | 8.07
|  |  |  | Valor do BDI => | 7.6129 |  | Valor com BDI => |  | 31.94
14.2.2.7 | Código | Banco | Descrição | Tipo |  | Und | Quant. | Valor Unit | Total
Composição | 1090 | ORSE | Bucha de redução longa de pvc rígido soldável, marrom, diâm = 85 x 60mm - Rev 01_10/2022 | Tubos e Conexões de PVC Rígido Soldável |  | un | 1 | 38.86 | 38.86
Composição Auxiliar | 10549 | ORSE | Encargos Complementares - Servente | Provisórios |  | h | 0.33 | 3.74 | 1.23
Composição Auxiliar | 10554 | ORSE | Encargos Complementares - Encanador | Provisórios |  | h | 0.33 | 3.67 | 1.21
Insumo | 138 | ORSE | Adesivo pvc em frasco de 850 gramas | Material |  | tubo | 0.01 | 63.36 | 0.63
Insumo | 366 | ORSE | Bucha reducao longa pvc rigido soldavel, marrom, d= 85 x 60mm | Material |  | un | 1 | 20.85 | 20.85
Insumo | 2036 | ORSE | Solucao limpadora pvc | Material |  | l | 0.077 | 61.02 | 4.69
Insumo | 00002696 | SINAPI | ENCANADOR OU BOMBEIRO HIDRAULICO (HORISTA) | Mão de Obra |  | H | 0.33 | 19.72 | 6.5
Insumo | 00006111 | SINAPI | SERVENTE DE OBRAS (HORISTA) | Mão de Obra |  | H | 0.33 | 11.37 | 3.75
|  |  |  | MO sem LS => | 5.53 | LS => | 4.72 | MO com LS => | 10.25
|  |  |  | Valor do BDI => | 12.1593 |  | Valor com BDI => |  | 51.02
14.2.3.1 | Código | Banco | Descrição | Tipo |  | Und | Quant. | Valor Unit | Total
Composição | CP-95728-011 | Próprio | Mictório com sifão integrado, na cor branco gelo | ASTU - ASSENTAMENTO DE TUBOS E PECAS |  | UN | 1 | 1875.38 | 1875.38
Composição Auxiliar | 88316 | SINAPI | SERVENTE COM ENCARGOS COMPLEMENTARES | SEDI - SERVIÇOS DIVERSOS |  | H | 0.3179 | 17.78 | 5.65
Composição Auxiliar | 88267 | SINAPI | ENCANADOR OU BOMBEIRO HIDRÁULICO COM ENCARGOS COMPLEMENTARES | SEDI - SERVIÇOS DIVERSOS |  | H | 1.009 | 25.69 | 25.92
Insumo | 00021112 | SINAPI | VALVULA DE DESCARGA EM METAL CROMADO PARA MICTORIO COM ACIONAMENTO POR PRESSAO E FECHAMENTO AUTOMATICO | Material |  | UN | 1 | 343.46 | 343.46
Insumo | COT-190 | Próprio | Mictório com sifão integrado, na cor branco gelo, ref. 713.17M - Deca | Material |  | UN | 1 | 1459 | 1459
Insumo | 00006142 | SINAPI | CONJUNTO DE LIGACAO AJUSTAVEL, PARA VASO / BACIA SANITARIA , EM PLASTICO BRANCO, COM TUBO, CANOPLA E ESPUDE | Material |  | UN | 1 | 7.83 | 7.83
Insumo | 00004351 | SINAPI | PARAFUSO NIQUELADO 3 1/2" COM ACABAMENTO CROMADO PARA FIXAR PECA SANITARIA, INCLUI PORCA CEGA, ARRUELA E BUCHA DE NYLON TAMANHO S-8 | Material |  | UN | 2 | 16.71 | 33.42
Insumo | 00003146 | SINAPI | FITA VEDA ROSCA EM ROLOS DE 18 MM X 10 M (L X C) | Material |  | UN | 0.0365 | 2.9 | 0.1
|  |  |  | MO sem LS => | 12.96 | LS => | 11.04 | MO com LS => | 24
|  |  |  | Valor do BDI => | 586.8064 |  | Valor com BDI => |  | 2462.19
Observação
Preço de mercado referência do PINAPI 100858
14.2.3.2 | Código | Banco | Descrição | Tipo |  | Und | Quant. | Valor Unit | Total
Composição | CP-95728-012 | Próprio | Ducha higiênica em aço inox, com registro e derivação | ASTU - ASSENTAMENTO DE TUBOS E PECAS |  | UN | 1 | 637.67 | 637.67
Composição Auxiliar | 88267 | SINAPI | ENCANADOR OU BOMBEIRO HIDRÁULICO COM ENCARGOS COMPLEMENTARES | SEDI - SERVIÇOS DIVERSOS |  | H | 0.5 | 25.69 | 12.84
Insumo | COT-191 | Próprio | Ducha higiênica em aço inox, com registro e derivação, da linha Izy Plus, ref. 1984.C24.ACT.CR - Deca | Material |  | UN | 1 | 624.75 | 624.75
Insumo | 981 | ORSE | Fita veda rosca 18mm | Material |  | m | 0.42 | 0.21 | 0.08
|  |  |  | MO sem LS => | 5.43 | LS => | 4.63 | MO com LS => | 10.06
|  |  |  | Valor do BDI => | 199.5269 |  | Valor com BDI => |  | 837.2
Observação
Composição referência ORSE 9503
14.2.3.3 | Código | Banco | Descrição | Tipo |  | Und | Quant. | Valor Unit | Total
Composição | CP-95728-013 | Próprio | Lavatório com coluna suspensa, na cor branca | ASTU - ASSENTAMENTO DE TUBOS E PECAS |  | UN | 1 | 409.27 | 409.27
Composição Auxiliar | 88316 | SINAPI | SERVENTE COM ENCARGOS COMPLEMENTARES | SEDI - SERVIÇOS DIVERSOS |  | H | 0.6517 | 17.78 | 11.58
Composição Auxiliar | 88267 | SINAPI | ENCANADOR OU BOMBEIRO HIDRÁULICO COM ENCARGOS COMPLEMENTARES | SEDI - SERVIÇOS DIVERSOS |  | H | 1.4667 | 25.69 | 37.67
Insumo | 00037329 | SINAPI | REJUNTE EPOXI, QUALQUER COR | Material |  | KG | 0.0866 | 105.12 | 9.1
Insumo | COT-192 | Próprio | Lavatório com coluna suspensa, Linha ASPEN, ref. L.510.17, na cor branca - Deca | Material |  | UN | 1 | 250.66 | 250.66
Insumo | 00004351 | SINAPI | PARAFUSO NIQUELADO 3 1/2" COM ACABAMENTO CROMADO PARA FIXAR PECA SANITARIA, INCLUI PORCA CEGA, ARRUELA E BUCHA DE NYLON TAMANHO S-8 | Material |  | UN | 6 | 16.71 | 100.26
|  |  |  | MO sem LS => | 20.03 | LS => | 17.06 | MO com LS => | 37.09
|  |  |  | Valor do BDI => | 128.0606 |  | Valor com BDI => |  | 537.33
Observação
Composição com referência SINAPI 86903
14.2.3.4 | Código | Banco | Descrição | Tipo |  | Und | Quant. | Valor Unit | Total
Composição | CP-95728-006 | Próprio | Torneira bica móvel de parede, cromada | ASTU - ASSENTAMENTO DE TUBOS E PECAS |  | UN | 1 | 527.15 | 527.15
Composição Auxiliar | 88248 | SINAPI | AUXILIAR DE ENCANADOR OU BOMBEIRO HIDRÁULICO COM ENCARGOS COMPLEMENTARES | SEDI - SERVIÇOS DIVERSOS |  | H | 0.319 | 18 | 5.74
Composição Auxiliar | 88267 | SINAPI | ENCANADOR OU BOMBEIRO HIDRÁULICO COM ENCARGOS COMPLEMENTARES | SEDI - SERVIÇOS DIVERSOS |  | H | 0.446 | 25.69 | 11.45
Insumo | 031019 | SBC | TORNEIRA DE SAIDA LATERAL PRATIKA CROMADO PAREDE 1168-P-CR F | Material |  | UN | 1 | 509.96 | 509.96
|  |  |  | MO sem LS => | 6.98 | LS => | 5.95 | MO com LS => | 12.93
|  |  |  | Valor do BDI => | 164.9452 |  | Valor com BDI => |  | 692.1
Observação
Referência 190210 SBC
14.2.3.5 | Código | Banco | Descrição | Tipo |  | Und | Quant. | Valor Unit | Total
Composição | CP-95728-014 | Próprio | Torneira de parede para jardim ou tanque com adaptador de mangueira | ASTU - ASSENTAMENTO DE TUBOS E PECAS |  | UN | 1 | 192.09 | 192.09
Composição Auxiliar | 88248 | SINAPI | AUXILIAR DE ENCANADOR OU BOMBEIRO HIDRÁULICO COM ENCARGOS COMPLEMENTARES | SEDI - SERVIÇOS DIVERSOS |  | H | 0.319 | 18 | 5.74
Composição Auxiliar | 88267 | SINAPI | ENCANADOR OU BOMBEIRO HIDRÁULICO COM ENCARGOS COMPLEMENTARES | SEDI - SERVIÇOS DIVERSOS |  | H | 0.446 | 25.69 | 11.45
Insumo | COT-193 | Próprio | Torneira de parede para jardim ou tanque com adaptador de mangueira, linha FLEX, ref. 1153.C20 - Deca | Material |  | UN | 1 | 174.9 | 174.9
|  |  |  | MO sem LS => | 6.98 | LS => | 5.95 | MO com LS => | 12.93
|  |  |  | Valor do BDI => | 60.105 |  | Valor com BDI => |  | 252.19
Observação
Referência 190210 SBC
14.2.3.6 | Código | Banco | Descrição | Tipo |  | Und | Quant. | Valor Unit | Total
Composição | CP-95728-016 | Próprio | Torneira de mesa com fechamento automático | ASTU - ASSENTAMENTO DE TUBOS E PECAS |  | UN | 1 | 568.12 | 568.12
Composição Auxiliar | 88248 | SINAPI | AUXILIAR DE ENCANADOR OU BOMBEIRO HIDRÁULICO COM ENCARGOS COMPLEMENTARES | SEDI - SERVIÇOS DIVERSOS |  | H | 0.319 | 18 | 5.74
Composição Auxiliar | 88267 | SINAPI | ENCANADOR OU BOMBEIRO HIDRÁULICO COM ENCARGOS COMPLEMENTARES | SEDI - SERVIÇOS DIVERSOS |  | H | 0.446 | 25.69 | 11.45
Insumo | COT-195 | Próprio | Torneira de mesa com fechamento automático, da linha decamatic eco conforto, ref. 1173.CConf - Deca | Material |  | UN | 1 | 550.93 | 550.93
|  |  |  | MO sem LS => | 6.98 | LS => | 5.95 | MO com LS => | 12.93
|  |  |  | Valor do BDI => | 177.7647 |  | Valor com BDI => |  | 745.88
Observação
Referência 190210 SBC
14.2.3.7 | Código | Banco | Descrição | Tipo |  | Und | Quant. | Valor Unit | Total
Composição | CP-95728-003 | Próprio | Tanque médio 40L com coluna, em louça na cor branca com torneira com derivação para máquina | 190 |  | UN | 1 | 1256.51 | 1256.51
Composição Auxiliar | 88248 | SINAPI | AUXILIAR DE ENCANADOR OU BOMBEIRO HIDRÁULICO COM ENCARGOS COMPLEMENTARES | SEDI - SERVIÇOS DIVERSOS |  | H | 3.295 | 18 | 59.31
Composição Auxiliar | 88267 | SINAPI | ENCANADOR OU BOMBEIRO HIDRÁULICO COM ENCARGOS COMPLEMENTARES | SEDI - SERVIÇOS DIVERSOS |  | H | 2.976 | 25.69 | 76.45
Insumo | 00013284 | SINAPI | CIMENTO PORTLAND DE ALTO FORNO (AF) CP III-40 | Material |  | KG | 4 | 0.68 | 2.72
Insumo | 00000367 | SINAPI | AREIA GROSSA - POSTO JAZIDA/FORNECEDOR (RETIRADO NA JAZIDA, SEM TRANSPORTE) | Material |  | m³ | 0.001 | 96.24 | 0.09
Insumo | 001100 | SBC | CIMENTO DIRECIONAL BRANCO (SACO 1 QUILOGRAMA) | Material |  | KG | 1.2 | 5.08 | 6.09
Insumo | 004636 | SBC | FITA TEFLON VEDA ROSCA 18mm x 25m | Material |  | M | 0.8 | 0.15 | 0.12
Insumo | 006900 | SBC | SIFAO PARA PIA AMERICANA 1.1/2"x1.1/2" CROMADO | Material |  | UN | 1 | 98.57 | 98.57
Insumo | 033134 | SBC | VALVULA INOXIDAVEL LONGA PARA TANQUE 2.1/2"x1./1/4" | Material |  | UN | 1 | 65.9 | 65.9
Insumo | 003828 | SBC | TANQUE DE LOUCA TQ03 DE 40 LITROS COM COLUNA CT25, COR BRANCO 17 DECA | Material |  | UN | 1 | 767.36 | 767.36
Insumo | COT-183 | Próprio | Torneira de tanque com derivação para máquina, da linha Flex, Ref. 1155.C20 - Deca | Material |  | UN | 1 | 179.9 | 179.9
|  |  |  | MO sem LS => | 54.44 | LS => | 46.38 | MO com LS => | 100.82
|  |  |  | Valor do BDI => | 393.162 |  | Valor com BDI => |  | 1649.67
Observação
Copia da SBC (190185)
14.2.3.10 | Código | Banco | Descrição | Tipo |  | Und | Quant. | Valor Unit | Total
Composição | CP-95728-017 | Próprio | Chuveiro com desviador e ducha manual, cromado | ASTU - ASSENTAMENTO DE TUBOS E PECAS |  | UN | 1 | 527.7 | 527.7
Composição Auxiliar | 88267 | SINAPI | ENCANADOR OU BOMBEIRO HIDRÁULICO COM ENCARGOS COMPLEMENTARES | SEDI - SERVIÇOS DIVERSOS |  | H | 0.3 | 25.69 | 7.7
Insumo | COT-196 | Próprio | Chuveiro com desviador e ducha manual, cromado, linha ASPEN, ref. 1967.C - Deca | Material |  | UN | 1 | 520 | 520
|  |  |  | MO sem LS => | 3.26 | LS => | 2.77 | MO com LS => | 6.03
|  |  |  | Valor do BDI => | 165.1173 |  | Valor com BDI => |  | 692.82
Observação
Composição referência ORSE 9730
14.2.3.22 | Código | Banco | Descrição | Tipo |  | Und | Quant. | Valor Unit | Total
Composição | CP-95728-008 | Próprio | Cuba de embutir em aço inox de 70x40cm e válvula de 4.1/2" com escape | ASTU - ASSENTAMENTO DE TUBOS E PECAS |  | UN | 1 | 3017.67 | 3017.67
Composição Auxiliar | 88316 | SINAPI | SERVENTE COM ENCARGOS COMPLEMENTARES | SEDI - SERVIÇOS DIVERSOS |  | H | 0.1504 | 17.78 | 2.67
Composição Auxiliar | 88274 | SINAPI | MARMORISTA/GRANITEIRO COM ENCARGOS COMPLEMENTARES | SEDI - SERVIÇOS DIVERSOS |  | H | 0.4774 | 22.13 | 10.56
Insumo | 00004823 | SINAPI | MASSA PLASTICA PARA MARMORE/GRANITO | Material |  | KG | 0.346 | 44.63 | 15.44
Insumo | COT-187 | Próprio | Cuba de embutir em aço inox de 70x40cm e válvula de 4.1/2" com escape, da linha Quadrum, ref. 900103 - Tramotina | Material |  | UN | 1 | 2989 | 2989
|  |  |  | MO sem LS => | 5.03 | LS => | 4.29 | MO com LS => | 9.32
|  |  |  | Valor do BDI => | 944.2289 |  | Valor com BDI => |  | 3961.9
Observação
Preço referência SINAPI 100852
14.3.8.2 | Código | Banco | Descrição | Tipo |  | Und | Quant. | Valor Unit | Total
Composição | 8473 | ORSE | Tubo pvc rígido c/anel borracha, serie normal, p/esgoto predial, d = 200mm | Tubos e Conexões de PVC Rígido Soldável para Esgoto |  | m | 1 | 92.2 | 92.2
Composição Auxiliar | 10549 | ORSE | Encargos Complementares - Servente | Provisórios |  | h | 0.56 | 3.74 | 2.09
Composição Auxiliar | 10554 | ORSE | Encargos Complementares - Encanador | Provisórios |  | h | 0.56 | 3.67 | 2.05
Insumo | 1703 | ORSE | Pasta lubrificante p/ pvc je | Material |  | kg | 0.033 | 55.58 | 1.83
Insumo | 8819 | ORSE | Tubo pvc rigido branco p/esgoto predial d= 200mm | Material |  | m | 1.01 | 64.83 | 65.47
Insumo | 00000306 | SINAPI | ANEL BORRACHA, PARA TUBO PVC, REDE COLETOR ESGOTO, DN 200 MM (NBR 7362) | Material |  | UN | 0.17 | 19.82 | 3.36
Insumo | 00002696 | SINAPI | ENCANADOR OU BOMBEIRO HIDRAULICO (HORISTA) | Mão de Obra |  | H | 0.56 | 19.72 | 11.04
Insumo | 00006111 | SINAPI | SERVENTE DE OBRAS (HORISTA) | Mão de Obra |  | H | 0.56 | 11.37 | 6.36
|  |  |  | MO sem LS => | 9.4 | LS => | 8 | MO com LS => | 17.4
|  |  |  | Valor do BDI => | 28.8494 |  | Valor com BDI => |  | 121.05
14.3.9.2 | Código | Banco | Descrição | Tipo |  | Und | Quant. | Valor Unit | Total
Composição | 054066 | SBC | TUBO PVC ESGOTO SERIE LEVE 250mm | INSTALACOES HIDRAULICAS - AGUAS PLUVIAIS |  | M | 1 | 189.68 | 189.68
Composição Auxiliar | 88248 | SINAPI | AUXILIAR DE ENCANADOR OU BOMBEIRO HIDRÁULICO COM ENCARGOS COMPLEMENTARES | SEDI - SERVIÇOS DIVERSOS |  | H | 0.144 | 18 | 2.59
Composição Auxiliar | 88267 | SINAPI | ENCANADOR OU BOMBEIRO HIDRÁULICO COM ENCARGOS COMPLEMENTARES | SEDI - SERVIÇOS DIVERSOS |  | H | 0.144 | 25.69 | 3.69
Insumo | 004445 | SBC | TUBO PVC ESGOTO LEVE 250mm PARA VENTILACAO | Material |  | M | 1.05 | 170.19 | 178.69
Insumo | 004869 | SBC | VASELINA PASTOSA LUBRIFICANTE EMBALAGEM 1.000g | Material |  | UN | 0.039 | 60 | 2.34
Insumo | 007089 | SBC | ANEL BORRACHA OCRE 250mm | Material |  | UN | 0.17 | 13.98 | 2.37
|  |  |  | MO sem LS => | 2.52 | LS => | 2.15 | MO com LS => | 4.67
|  |  |  | Valor do BDI => | 59.3509 |  | Valor com BDI => |  | 249.03
14.3.10.1 | Código | Banco | Descrição | Tipo |  | Und | Quant. | Valor Unit | Total
Composição | 1619 | ORSE | Curva 45° longa em pvc rígido c/ anéis, diâm = 50mm - Rev 01_10/2022 | Tubos e Conexões de PVC Rígido Soldável para Esgoto |  | un | 1 | 14.5 | 14.5
Composição Auxiliar | 10549 | ORSE | Encargos Complementares - Servente | Provisórios |  | h | 0.14 | 3.74 | 0.52
Composição Auxiliar | 10554 | ORSE | Encargos Complementares - Encanador | Provisórios |  | h | 0.14 | 3.67 | 0.51
Insumo | 803 | ORSE | Curva 45 longa pvc sanitario d= 50mm | Material |  | un | 1 | 6.45 | 6.45
Insumo | 1703 | ORSE | Pasta lubrificante p/ pvc je | Material |  | kg | 0.01 | 55.58 | 0.55
Insumo | 00000296 | SINAPI | ANEL BORRACHA PARA TUBO ESGOTO PREDIAL, DN 50 MM (NBR 5688) | Material |  | UN | 1 | 2.12 | 2.12
Insumo | 00002696 | SINAPI | ENCANADOR OU BOMBEIRO HIDRAULICO (HORISTA) | Mão de Obra |  | H | 0.14 | 19.72 | 2.76
Insumo | 00006111 | SINAPI | SERVENTE DE OBRAS (HORISTA) | Mão de Obra |  | H | 0.14 | 11.37 | 1.59
|  |  |  | MO sem LS => | 2.35 | LS => | 2 | MO com LS => | 4.35
|  |  |  | Valor do BDI => | 4.537 |  | Valor com BDI => |  | 19.04
14.3.10.2 | Código | Banco | Descrição | Tipo |  | Und | Quant. | Valor Unit | Total
Composição | 1621 | ORSE | Curva 45° longa em pvc rígido c/ anéis, diâm =100mm Rev.01 - 10/2022 | Tubos e Conexões de PVC Rígido Soldável para Esgoto |  | un | 1 | 52.75 | 52.75
Composição Auxiliar | 10549 | ORSE | Encargos Complementares - Servente | Provisórios |  | h | 0.23 | 3.74 | 0.86
Composição Auxiliar | 10554 | ORSE | Encargos Complementares - Encanador | Provisórios |  | h | 0.23 | 3.67 | 0.84
Insumo | 805 | ORSE | Curva 45 longa pvc sanitario d= 100mm | Material |  | un | 1 | 38.89 | 38.89
Insumo | 1703 | ORSE | Pasta lubrificante p/ pvc je | Material |  | kg | 0.023 | 55.58 | 1.27
Insumo | 00000301 | SINAPI | ANEL BORRACHA PARA TUBO ESGOTO PREDIAL, DN 100 MM (NBR 5688) | Material |  | UN | 1 | 3.75 | 3.75
Insumo | 00002696 | SINAPI | ENCANADOR OU BOMBEIRO HIDRAULICO (HORISTA) | Mão de Obra |  | H | 0.23 | 19.72 | 4.53
Insumo | 00006111 | SINAPI | SERVENTE DE OBRAS (HORISTA) | Mão de Obra |  | H | 0.23 | 11.37 | 2.61
|  |  |  | MO sem LS => | 3.86 | LS => | 3.28 | MO com LS => | 7.14
|  |  |  | Valor do BDI => | 16.5055 |  | Valor com BDI => |  | 69.26
14.3.10.7 | Código | Banco | Descrição | Tipo |  | Und | Quant. | Valor Unit | Total
Composição | 10696 | ORSE | Curva 90° longa em pvc rígido soldável, diâm = 150mm Rev. 01 - 10/2022 | Tubos e Conexões de PVC Rígido Soldável para Esgoto |  | un | 1 | 127.69 | 127.69
Composição Auxiliar | 10549 | ORSE | Encargos Complementares - Servente | Provisórios |  | h | 0.25 | 3.74 | 0.93
Composição Auxiliar | 10554 | ORSE | Encargos Complementares - Encanador | Provisórios |  | h | 0.25 | 3.67 | 0.91
Insumo | 138 | ORSE | Adesivo pvc em frasco de 850 gramas | Material |  | tubo | 0.06 | 63.36 | 3.8
Insumo | 794 | ORSE | Curva 90° longa pvc rigido p/esgoto, d= 150mm | Material |  | un | 1 | 108.79 | 108.79
Insumo | 2036 | ORSE | Solucao limpadora pvc | Material |  | l | 0.09 | 61.02 | 5.49
Insumo | 00002696 | SINAPI | ENCANADOR OU BOMBEIRO HIDRAULICO (HORISTA) | Mão de Obra |  | H | 0.25 | 19.72 | 4.93
Insumo | 00006111 | SINAPI | SERVENTE DE OBRAS (HORISTA) | Mão de Obra |  | H | 0.25 | 11.37 | 2.84
|  |  |  | MO sem LS => | 4.2 | LS => | 3.57 | MO com LS => | 7.77
|  |  |  | Valor do BDI => | 39.9542 |  | Valor com BDI => |  | 167.64
14.3.11.1 | Código | Banco | Descrição | Tipo |  | Und | Quant. | Valor Unit | Total
Composição | C0443 | SEINFRA | BOMBA CENTRÍFUGA DE 1 CV, INCLUSIVE MAT.DE SUCÇÃO | EQUIPAMENTOS |  | UN | 1 | 1177.36 | 1177.36
Insumo | I0026 | SEINFRA | ADESIVO PARA TUBO DE PVC RIGIDO | Material |  | KG | 0.25 | 63.36 | 15.84
Insumo | 00000246 | SINAPI | AUXILIAR DE ENCANADOR OU BOMBEIRO HIDRAULICO (HORISTA) | Mão de Obra |  | H | 2.5 | 12.18 | 30.45
Insumo | I0253 | SEINFRA | BOMBA CENTRIFUGA P=1CV | Material |  | UN | 1 | 877.15 | 877.15
Insumo | I1180 | SEINFRA | FITA DE VEDAÇÃO | Material |  | M | 3 | 0.36 | 1.08
Insumo | I1293 | SEINFRA | JOELHO PVC ROSCAVEL DE 1" | Material |  | UN | 1 | 5.94 | 5.94
Insumo | I2218 | SEINFRA | TUBO PVC RÍGIDO ROSCÁVEL DE 1" | Material |  | M | 6 | 19.95 | 119.7
Insumo | I2284 | SEINFRA | VÁLVULA RETENÇÃO. PE C/CRIVO - 25MM (1') | Material |  | UN | 1 | 65.83 | 65.83
Insumo | I2312 | SEINFRA | ELETRICISTA | Mão de Obra |  | H | 0.5 | 24.15 | 12.07
Insumo | 00002696 | SINAPI | ENCANADOR OU BOMBEIRO HIDRAULICO (HORISTA) | Mão de Obra |  | H | 2.5 | 19.72 | 49.3
|  |  |  | MO sem LS => | 49.58 | LS => | 42.24 | MO com LS => | 91.82
|  |  |  | Valor do BDI => | 368.3959 |  | Valor com BDI => |  | 1545.76
14.3.11.2 | Código | Banco | Descrição | Tipo |  | Und | Quant. | Valor Unit | Total
Composição | 1701 | ORSE | Ralo seco em pvc 100 x 100 x 53 mm, p/ terraço, com grelha quadrada pvc acabamento cromado | Caixas de Inspeção |  | un | 1 | 45.79 | 45.79
Composição Auxiliar | 10549 | ORSE | Encargos Complementares - Servente | Provisórios |  | h | 0.5 | 3.74 | 1.87
Composição Auxiliar | 10554 | ORSE | Encargos Complementares - Encanador | Provisórios |  | h | 0.5 | 3.67 | 1.83
Insumo | 1906 | ORSE | Ralo seco pvc, quadrado, d = 100 x 52 x 40mm, ref. nº21, acabamento alumínio, marca Akros ou similar | Material |  | un | 1 | 26.55 | 26.55
Insumo | 00002696 | SINAPI | ENCANADOR OU BOMBEIRO HIDRAULICO (HORISTA) | Mão de Obra |  | H | 0.5 | 19.72 | 9.86
Insumo | 00006111 | SINAPI | SERVENTE DE OBRAS (HORISTA) | Mão de Obra |  | H | 0.5 | 11.37 | 5.68
|  |  |  | MO sem LS => | 8.39 | LS => | 7.15 | MO com LS => | 15.54
|  |  |  | Valor do BDI => | 14.3277 |  | Valor com BDI => |  | 60.12
14.3.11.3 | Código | Banco | Descrição | Tipo |  | Und | Quant. | Valor Unit | Total
Composição | 4283 | ORSE | Ralo hemisférico em fº fº, tipo abacaxi Ø 100mm | Caixas de Inspeção |  | un | 1 | 43.6 | 43.6
Composição Auxiliar | 10549 | ORSE | Encargos Complementares - Servente | Provisórios |  | h | 0.5 | 3.74 | 1.87
Composição Auxiliar | 10554 | ORSE | Encargos Complementares - Encanador | Provisórios |  | h | 0.5 | 3.67 | 1.83
Insumo | 00002696 | SINAPI | ENCANADOR OU BOMBEIRO HIDRAULICO (HORISTA) | Mão de Obra |  | H | 0.5 | 19.72 | 9.86
Insumo | 00006111 | SINAPI | SERVENTE DE OBRAS (HORISTA) | Mão de Obra |  | H | 0.5 | 11.37 | 5.68
Insumo | 00011708 | SINAPI | RALO FOFO SEMIESFERICO, 100 MM, PARA LAJES/ CALHAS | Material |  | UN | 1 | 24.36 | 24.36
|  |  |  | MO sem LS => | 8.39 | LS => | 7.15 | MO com LS => | 15.54
|  |  |  | Valor do BDI => | 13.6424 |  | Valor com BDI => |  | 57.24
14.4.4 | Código | Banco | Descrição | Tipo |  | Und | Quant. | Valor Unit | Total
Composição | CP-101511-12 | Próprio | Curva 45° longa em pvc rígido soldável, diâm = 40mm | ASTU - ASSENTAMENTO DE TUBOS E PECAS |  | UN | 1 | 16.85 | 16.85
Composição Auxiliar | 88267 | SINAPI | ENCANADOR OU BOMBEIRO HIDRÁULICO COM ENCARGOS COMPLEMENTARES | SEDI - SERVIÇOS DIVERSOS |  | H | 0.14 | 25.69 | 3.59
Composição Auxiliar | 88316 | SINAPI | SERVENTE COM ENCARGOS COMPLEMENTARES | SEDI - SERVIÇOS DIVERSOS |  | H | 0.14 | 17.78 | 2.48
Insumo | 2036 | ORSE | Solucao limpadora pvc | Material |  | l | 0.022 | 61.02 | 1.34
Insumo | COT-182 | Próprio | Curva 45° longa em pvc rígido soldável, diâm = 40mm | Material |  | UN | 1 | 8.49 | 8.49
Insumo | 138 | ORSE | Adesivo pvc em frasco de 850 gramas | Material |  | tubo | 0.015 | 63.36 | 0.95
|  |  |  | MO sem LS => | 2.39 | LS => | 2.04 | MO com LS => | 4.43
|  |  |  | Valor do BDI => | 5.2724 |  | Valor com BDI => |  | 22.12
Observação
Preço de referência ORSE 1543 - Insumo (Carajás)
14.4.5 | Código | Banco | Descrição | Tipo |  | Und | Quant. | Valor Unit | Total
Composição | 1543 | ORSE | Curva 45° longa em pvc rígido soldável, diâm = 50mm - Rev 01_10/2022 | Tubos e Conexões de PVC Rígido Soldável para Esgoto |  | un | 1 | 14.12 | 14.12
Composição Auxiliar | 10549 | ORSE | Encargos Complementares - Servente | Provisórios |  | h | 0.14 | 3.74 | 0.52
Composição Auxiliar | 10554 | ORSE | Encargos Complementares - Encanador | Provisórios |  | h | 0.14 | 3.67 | 0.51
Insumo | 138 | ORSE | Adesivo pvc em frasco de 850 gramas | Material |  | tubo | 0.015 | 63.36 | 0.95
Insumo | 803 | ORSE | Curva 45 longa pvc sanitario d= 50mm | Material |  | un | 1 | 6.45 | 6.45
Insumo | 2036 | ORSE | Solucao limpadora pvc | Material |  | l | 0.022 | 61.02 | 1.34
Insumo | 00002696 | SINAPI | ENCANADOR OU BOMBEIRO HIDRAULICO (HORISTA) | Mão de Obra |  | H | 0.14 | 19.72 | 2.76
Insumo | 00006111 | SINAPI | SERVENTE DE OBRAS (HORISTA) | Mão de Obra |  | H | 0.14 | 11.37 | 1.59
|  |  |  | MO sem LS => | 2.35 | LS => | 2 | MO com LS => | 4.35
|  |  |  | Valor do BDI => | 4.4181 |  | Valor com BDI => |  | 18.54
14.4.12 | Código | Banco | Descrição | Tipo |  | Und | Quant. | Valor Unit | Total
Composição | 1562 | ORSE | Junção simples em pvc rígido soldável, para esgoto primário, diâm = 100 x 50mm | Tubos e Conexões de PVC Rígido Soldável para Esgoto |  | un | 1 | 43.87 | 43.87
Composição Auxiliar | 10549 | ORSE | Encargos Complementares - Servente | Provisórios |  | h | 0.46 | 3.74 | 1.72
Composição Auxiliar | 10554 | ORSE | Encargos Complementares - Encanador | Provisórios |  | h | 0.46 | 3.67 | 1.68
Insumo | 138 | ORSE | Adesivo pvc em frasco de 850 gramas | Material |  | tubo | 0.058 | 63.36 | 3.67
Insumo | 1270 | ORSE | Juncao simples pvc rigido p/ esgoto primario, diam =100 x 50mm | Material |  | un | 1 | 16.95 | 16.95
Insumo | 2036 | ORSE | Solucao limpadora pvc | Material |  | l | 0.091 | 61.02 | 5.55
Insumo | 00002696 | SINAPI | ENCANADOR OU BOMBEIRO HIDRAULICO (HORISTA) | Mão de Obra |  | H | 0.46 | 19.72 | 9.07
Insumo | 00006111 | SINAPI | SERVENTE DE OBRAS (HORISTA) | Mão de Obra |  | H | 0.46 | 11.37 | 5.23
|  |  |  | MO sem LS => | 7.72 | LS => | 6.58 | MO com LS => | 14.3
|  |  |  | Valor do BDI => | 13.7269 |  | Valor com BDI => |  | 57.6
14.4.13 | Código | Banco | Descrição | Tipo |  | Und | Quant. | Valor Unit | Total
Composição | 1687 | ORSE | Junção simples pvc rígido sóldável para esgoto secundário ø 150x100mm Rev. 01 - 10/2022 | Tubos e Conexões de PVC Rígido Soldável para Esgoto |  | un | 1 | 105.83 | 105.83
Composição Auxiliar | 10549 | ORSE | Encargos Complementares - Servente | Provisórios |  | h | 0.45 | 3.74 | 1.68
Composição Auxiliar | 10554 | ORSE | Encargos Complementares - Encanador | Provisórios |  | h | 0.45 | 3.67 | 1.65
Insumo | 138 | ORSE | Adesivo pvc em frasco de 850 gramas | Material |  | tubo | 0.075 | 63.36 | 4.75
Insumo | 1273 | ORSE | Juncao simples pvc rigido p/ esgoto primario, diam = 150 x 100mm | Material |  | un | 1 | 76.45 | 76.45
Insumo | 2036 | ORSE | Solucao limpadora pvc | Material |  | l | 0.12 | 61.02 | 7.32
Insumo | 00002696 | SINAPI | ENCANADOR OU BOMBEIRO HIDRAULICO (HORISTA) | Mão de Obra |  | H | 0.45 | 19.72 | 8.87
Insumo | 00006111 | SINAPI | SERVENTE DE OBRAS (HORISTA) | Mão de Obra |  | H | 0.45 | 11.37 | 5.11
|  |  |  | MO sem LS => | 7.55 | LS => | 6.43 | MO com LS => | 13.98
|  |  |  | Valor do BDI => | 33.1142 |  | Valor com BDI => |  | 138.94
14.5.5.2 | Código | Banco | Descrição | Tipo |  | Und | Quant. | Valor Unit | Total
Composição | CP-8024-07 | Próprio | Curva 45 pvc esgoto longa 40mm | ASTU - ASSENTAMENTO DE TUBOS E PECAS |  | UN | 1 | 16.89 | 16.89
Composição Auxiliar | 88248 | SINAPI | AUXILIAR DE ENCANADOR OU BOMBEIRO HIDRÁULICO COM ENCARGOS COMPLEMENTARES | SEDI - SERVIÇOS DIVERSOS |  | H | 0.14 | 18 | 2.52
Composição Auxiliar | 88267 | SINAPI | ENCANADOR OU BOMBEIRO HIDRÁULICO COM ENCARGOS COMPLEMENTARES | SEDI - SERVIÇOS DIVERSOS |  | H | 0.14 | 25.69 | 3.59
Insumo | 2036 | ORSE | Solucao limpadora pvc | Material |  | l | 0.022 | 61.02 | 1.34
Insumo | 138 | ORSE | Adesivo pvc em frasco de 850 gramas | Material |  | tubo | 0.015 | 63.36 | 0.95
Insumo | PM- I9161 | Próprio | Curva 45° longa em pvc rígido c/ anéis, diâm = 40mm | Material |  | UN | 1 | 8.49 | 8.49
|  |  |  | MO sem LS => | 2.46 | LS => | 2.09 | MO com LS => | 4.55
|  |  |  | Valor do BDI => | 5.2849 |  | Valor com BDI => |  | 22.17
14.5.5.4 | Código | Banco | Descrição | Tipo |  | Und | Quant. | Valor Unit | Total
Composição | 1545 | ORSE | Curva 45° longa em pvc rígido soldável, diâm = 100mm Rev. 01 - 10/2022 | Tubos e Conexões de PVC Rígido Soldável para Esgoto |  | un | 1 | 55.77 | 55.77
Composição Auxiliar | 10549 | ORSE | Encargos Complementares - Servente | Provisórios |  | h | 0.23 | 3.74 | 0.86
Composição Auxiliar | 10554 | ORSE | Encargos Complementares - Encanador | Provisórios |  | h | 0.23 | 3.67 | 0.84
Insumo | 138 | ORSE | Adesivo pvc em frasco de 850 gramas | Material |  | tubo | 0.05 | 63.36 | 3.16
Insumo | 805 | ORSE | Curva 45 longa pvc sanitario d= 100mm | Material |  | un | 1 | 38.89 | 38.89
Insumo | 2036 | ORSE | Solucao limpadora pvc | Material |  | l | 0.08 | 61.02 | 4.88
Insumo | 00002696 | SINAPI | ENCANADOR OU BOMBEIRO HIDRAULICO (HORISTA) | Mão de Obra |  | H | 0.23 | 19.72 | 4.53
Insumo | 00006111 | SINAPI | SERVENTE DE OBRAS (HORISTA) | Mão de Obra |  | H | 0.23 | 11.37 | 2.61
|  |  |  | MO sem LS => | 3.86 | LS => | 3.28 | MO com LS => | 7.14
|  |  |  | Valor do BDI => | 17.4504 |  | Valor com BDI => |  | 73.22
14.5.6.1 | Código | Banco | Descrição | Tipo |  | Und | Quant. | Valor Unit | Total
Composição | 2649 | ORSE | Conjunto moto-bomba com motor de 1/3 cv, trifásico, bomba centrífuga, sucção=3/4", recalque=3/4", pr. máx. 18 mca, alt. sucção 8 mca. faixas hm (m) - q (m3/h) : (17-1,8)(14-4,1)(11-5,6)(8-6,9)(5-8,0), inclusive chave de partida direta | Fornecimento de Bombas e Válvulas de Pé |  | un | 1 | 1425.02 | 1425.02
Composição Auxiliar | 10549 | ORSE | Encargos Complementares - Servente | Provisórios |  | h | 2 | 3.74 | 7.48
Composição Auxiliar | 10552 | ORSE | Encargos Complementares - Eletricista | Provisórios |  | h | 2 | 3.6 | 7.2
Insumo | 591 | ORSE | Chave magnética p/motor 3cv-220v | Material |  | un | 1 | 237 | 237
Insumo | 673 | ORSE | Motobomba centrífuga, marca schneider ou similar, modelo BC-91 S/T, motor 1/3 cv, trifásico 220V, hm = 5 a 17 m, q = 1,8 a 8,0 m3/h | Material |  | un | 1 | 1111.16 | 1111.16
Insumo | 00002436 | SINAPI | ELETRICISTA (HORISTA) | Mão de Obra |  | H | 2 | 19.72 | 39.44
Insumo | 00006111 | SINAPI | SERVENTE DE OBRAS (HORISTA) | Mão de Obra |  | H | 2 | 11.37 | 22.74
|  |  |  | MO sem LS => | 33.57 | LS => | 28.61 | MO com LS => | 62.18
|  |  |  | Valor do BDI => | 445.8888 |  | Valor com BDI => |  | 1870.91
14.5.6.3 | Código | Banco | Descrição | Tipo |  | Und | Quant. | Valor Unit | Total
Composição | 4280 | ORSE | Caixa sifonada em pvc,100x150x50mm, acabamento branco, c/grelha e porta grelha | Caixas de Inspeção |  | un | 1 | 34.96 | 34.96
Composição Auxiliar | 10549 | ORSE | Encargos Complementares - Servente | Provisórios |  | h | 0.5 | 3.74 | 1.87
Composição Auxiliar | 10554 | ORSE | Encargos Complementares - Encanador | Provisórios |  | h | 0.5 | 3.67 | 1.83
Insumo | 3348 | ORSE | Caixa sifonada completa em pvc, c/grelha e porta grelha, 100 x 150 x 50 mm | Material |  | Un | 1 | 15.72 | 15.72
Insumo | 00002696 | SINAPI | ENCANADOR OU BOMBEIRO HIDRAULICO (HORISTA) | Mão de Obra |  | H | 0.5 | 19.72 | 9.86
Insumo | 00006111 | SINAPI | SERVENTE DE OBRAS (HORISTA) | Mão de Obra |  | H | 0.5 | 11.37 | 5.68
|  |  |  | MO sem LS => | 8.39 | LS => | 7.15 | MO com LS => | 15.54
|  |  |  | Valor do BDI => | 10.939 |  | Valor com BDI => |  | 45.9
14.5.7.4.2 | Código | Banco | Descrição | Tipo |  | Und | Quant. | Valor Unit | Total
Composição | 1544 | ORSE | Curva 45° longa em pvc rígido soldável, diâm = 75mm Rev.01 - 10/2022 | Tubos e Conexões de PVC Rígido Soldável para Esgoto |  | un | 1 | 29.73 | 29.73
Composição Auxiliar | 10549 | ORSE | Encargos Complementares - Servente | Provisórios |  | h | 0.18 | 3.74 | 0.67
Composição Auxiliar | 10554 | ORSE | Encargos Complementares - Encanador | Provisórios |  | h | 0.18 | 3.67 | 0.66
Insumo | 138 | ORSE | Adesivo pvc em frasco de 850 gramas | Material |  | tubo | 0.034 | 63.36 | 2.15
Insumo | 804 | ORSE | Curva 45 longa pvc sanitario d= 75mm | Material |  | un | 1 | 17.5 | 17.5
Insumo | 2036 | ORSE | Solucao limpadora pvc | Material |  | l | 0.052 | 61.02 | 3.17
Insumo | 00002696 | SINAPI | ENCANADOR OU BOMBEIRO HIDRAULICO (HORISTA) | Mão de Obra |  | H | 0.18 | 19.72 | 3.54
Insumo | 00006111 | SINAPI | SERVENTE DE OBRAS (HORISTA) | Mão de Obra |  | H | 0.18 | 11.37 | 2.04
|  |  |  | MO sem LS => | 3.01 | LS => | 2.57 | MO com LS => | 5.58
|  |  |  | Valor do BDI => | 9.3025 |  | Valor com BDI => |  | 39.03
14.5.7.4.7 | Código | Banco | Descrição | Tipo |  | Und | Quant. | Valor Unit | Total
Composição | 1560 | ORSE | Junção simples em pvc rígido soldável, para esgoto primário, diâm = 75 x 50mm Rev.01 - 10/2022 | Tubos e Conexões de PVC Rígido Soldável para Esgoto |  | un | 1 | 28.22 | 28.22
Composição Auxiliar | 10549 | ORSE | Encargos Complementares - Servente | Provisórios |  | h | 0.37 | 3.74 | 1.38
Composição Auxiliar | 10554 | ORSE | Encargos Complementares - Encanador | Provisórios |  | h | 0.37 | 3.67 | 1.35
Insumo | 138 | ORSE | Adesivo pvc em frasco de 850 gramas | Material |  | tubo | 0.042 | 63.36 | 2.66
Insumo | 1268 | ORSE | Juncao simples pvc rigido p/ esgoto primario, diam = 75 x 50mm | Material |  | un | 1 | 7.5 | 7.5
Insumo | 2036 | ORSE | Solucao limpadora pvc | Material |  | l | 0.063 | 61.02 | 3.84
Insumo | 00002696 | SINAPI | ENCANADOR OU BOMBEIRO HIDRAULICO (HORISTA) | Mão de Obra |  | H | 0.37 | 19.72 | 7.29
Insumo | 00006111 | SINAPI | SERVENTE DE OBRAS (HORISTA) | Mão de Obra |  | H | 0.37 | 11.37 | 4.2
|  |  |  | MO sem LS => | 6.2 | LS => | 5.29 | MO com LS => | 11.49
|  |  |  | Valor do BDI => | 8.83 |  | Valor com BDI => |  | 37.05
14.5.7.4.9 | Código | Banco | Descrição | Tipo |  | Und | Quant. | Valor Unit | Total
Composição | 1563 | ORSE | Junção simples em pvc rígido soldável, para esgoto primário, diâm = 100 x 75mm | Tubos e Conexões de PVC Rígido Soldável para Esgoto |  | un | 1 | 50.05 | 50.05
Composição Auxiliar | 10549 | ORSE | Encargos Complementares - Servente | Provisórios |  | h | 0.46 | 3.74 | 1.72
Composição Auxiliar | 10554 | ORSE | Encargos Complementares - Encanador | Provisórios |  | h | 0.46 | 3.67 | 1.68
Insumo | 138 | ORSE | Adesivo pvc em frasco de 850 gramas | Material |  | tubo | 0.067 | 63.36 | 4.24
Insumo | 2036 | ORSE | Solucao limpadora pvc | Material |  | l | 0.106 | 61.02 | 6.46
Insumo | 00002696 | SINAPI | ENCANADOR OU BOMBEIRO HIDRAULICO (HORISTA) | Mão de Obra |  | H | 0.46 | 19.72 | 9.07
Insumo | 00003660 | SINAPI | JUNCAO SIMPLES DE REDUCAO, PVC, DN 100 X 75 MM, SERIE NORMAL PARA ESGOTO PREDIAL | Material |  | UN | 1 | 21.65 | 21.65
Insumo | 00006111 | SINAPI | SERVENTE DE OBRAS (HORISTA) | Mão de Obra |  | H | 0.46 | 11.37 | 5.23
|  |  |  | MO sem LS => | 7.72 | LS => | 6.58 | MO com LS => | 14.3
|  |  |  | Valor do BDI => | 15.6606 |  | Valor com BDI => |  | 65.71
14.5.7.4.10 | Código | Banco | Descrição | Tipo |  | Und | Quant. | Valor Unit | Total
Composição | 1582 | ORSE | Redução excentrica em pvc rígido soldável, para esgoto primário, diâm = 75 x 50mm | Tubos e Conexões de PVC Rígido Soldável para Esgoto |  | un | 1 | 17.43 | 17.43
Composição Auxiliar | 10549 | ORSE | Encargos Complementares - Servente | Provisórios |  | h | 0.18 | 3.74 | 0.67
Composição Auxiliar | 10554 | ORSE | Encargos Complementares - Encanador | Provisórios |  | h | 0.18 | 3.67 | 0.66
Insumo | 138 | ORSE | Adesivo pvc em frasco de 850 gramas | Material |  | tubo | 0.025 | 63.36 | 1.58
Insumo | 1936 | ORSE | Reducao excentrica pvc sanitario d= 75 x 50mm | Material |  | un | 1 | 6.69 | 6.69
Insumo | 2036 | ORSE | Solucao limpadora pvc | Material |  | l | 0.037 | 61.02 | 2.25
Insumo | 00002696 | SINAPI | ENCANADOR OU BOMBEIRO HIDRAULICO (HORISTA) | Mão de Obra |  | H | 0.18 | 19.72 | 3.54
Insumo | 00006111 | SINAPI | SERVENTE DE OBRAS (HORISTA) | Mão de Obra |  | H | 0.18 | 11.37 | 2.04
|  |  |  | MO sem LS => | 3.01 | LS => | 2.57 | MO com LS => | 5.58
|  |  |  | Valor do BDI => | 5.4538 |  | Valor com BDI => |  | 22.88
14.5.7.4.11 | Código | Banco | Descrição | Tipo |  | Und | Quant. | Valor Unit | Total
Composição | 1583 | ORSE | Redução excentrica em pvc rígido soldável, para esgoto primário, diâm = 100 x 50mm | Tubos e Conexões de PVC Rígido Soldável para Esgoto |  | un | 1 | 20.81 | 20.81
Composição Auxiliar | 10549 | ORSE | Encargos Complementares - Servente | Provisórios |  | h | 0.23 | 3.74 | 0.86
Composição Auxiliar | 10554 | ORSE | Encargos Complementares - Encanador | Provisórios |  | h | 0.23 | 3.67 | 0.84
Insumo | 138 | ORSE | Adesivo pvc em frasco de 850 gramas | Material |  | tubo | 0.033 | 63.36 | 2.09
Insumo | 1937 | ORSE | Reducao excentrica pvc sanitario d= 100 x 50mm | Material |  | un | 1 | 6.77 | 6.77
Insumo | 2036 | ORSE | Solucao limpadora pvc | Material |  | l | 0.051 | 61.02 | 3.11
Insumo | 00002696 | SINAPI | ENCANADOR OU BOMBEIRO HIDRAULICO (HORISTA) | Mão de Obra |  | H | 0.23 | 19.72 | 4.53
Insumo | 00006111 | SINAPI | SERVENTE DE OBRAS (HORISTA) | Mão de Obra |  | H | 0.23 | 11.37 | 2.61
|  |  |  | MO sem LS => | 3.86 | LS => | 3.28 | MO com LS => | 7.14
|  |  |  | Valor do BDI => | 6.5114 |  | Valor com BDI => |  | 27.32
14.6.11 | Código | Banco | Descrição | Tipo |  | Und | Quant. | Valor Unit | Total
Composição | 1586 | ORSE | Tê sanitário em pvc rígido soldável, para esgoto primário, diâm = 75 x 50mm Rev. 01 - 10/2022 | Tubos e Conexões de PVC Rígido Soldável para Esgoto |  | un | 1 | 30.15 | 30.15
Composição Auxiliar | 10549 | ORSE | Encargos Complementares - Servente | Provisórios |  | h | 0.37 | 3.74 | 1.38
Composição Auxiliar | 10554 | ORSE | Encargos Complementares - Encanador | Provisórios |  | h | 0.37 | 3.67 | 1.35
Insumo | 138 | ORSE | Adesivo pvc em frasco de 850 gramas | Material |  | tubo | 0.051 | 63.36 | 3.23
Insumo | 2036 | ORSE | Solucao limpadora pvc | Material |  | l | 0.078 | 61.02 | 4.75
Insumo | 2142 | ORSE | Te pvc sanitario d= 75 x 50mm | Material |  | un | 1 | 7.95 | 7.95
Insumo | 00002696 | SINAPI | ENCANADOR OU BOMBEIRO HIDRAULICO (HORISTA) | Mão de Obra |  | H | 0.37 | 19.72 | 7.29
Insumo | 00006111 | SINAPI | SERVENTE DE OBRAS (HORISTA) | Mão de Obra |  | H | 0.37 | 11.37 | 4.2
|  |  |  | MO sem LS => | 6.2 | LS => | 5.29 | MO com LS => | 11.49
|  |  |  | Valor do BDI => | 9.4339 |  | Valor com BDI => |  | 39.58
15.16 | Código | Banco | Descrição | Tipo |  | Und | Quant. | Valor Unit | Total
Composição | 9670 | ORSE | Fornecimento e instalação de pressostato 0 a 10 kgf/cm2 | Diversos |  | un | 1 | 203.96 | 203.96
Composição Auxiliar | 10549 | ORSE | Encargos Complementares - Servente | Provisórios |  | h | 1 | 3.74 | 3.74
Composição Auxiliar | 10554 | ORSE | Encargos Complementares - Encanador | Provisórios |  | h | 1 | 3.67 | 3.67
Insumo | 10048 | ORSE | Pressostato 0 a 10 kgf/cm2 | Material |  | un | 1 | 165.46 | 165.46
Insumo | 00002696 | SINAPI | ENCANADOR OU BOMBEIRO HIDRAULICO (HORISTA) | Mão de Obra |  | H | 1 | 19.72 | 19.72
Insumo | 00006111 | SINAPI | SERVENTE DE OBRAS (HORISTA) | Mão de Obra |  | H | 1 | 11.37 | 11.37
|  |  |  | MO sem LS => | 16.79 | LS => | 14.3 | MO com LS => | 31.09
|  |  |  | Valor do BDI => | 63.8191 |  | Valor com BDI => |  | 267.78
15.21.1 | Código | Banco | Descrição | Tipo |  | Und | Quant. | Valor Unit | Total
Composição | 1022 | ORSE | Fornecimento e assentamento de bucha de redução de ferro galvanizado de 1 1/2" x 1 1/4" | Tubos e Conexões de Ferro Galvanizado |  | un | 1 | 34.65 | 34.65
Composição Auxiliar | 10549 | ORSE | Encargos Complementares - Servente | Provisórios |  | h | 0.3 | 3.74 | 1.12
Composição Auxiliar | 10554 | ORSE | Encargos Complementares - Encanador | Provisórios |  | h | 0.3 | 3.67 | 1.1
Insumo | 00000790 | SINAPI | BUCHA DE REDUCAO DE FERRO GALVANIZADO, COM ROSCA BSP, DE 1 1/2" X 1 1/4" | Material |  | UN | 1 | 23.11 | 23.11
Insumo | 00002696 | SINAPI | ENCANADOR OU BOMBEIRO HIDRAULICO (HORISTA) | Mão de Obra |  | H | 0.3 | 19.72 | 5.91
Insumo | 00006111 | SINAPI | SERVENTE DE OBRAS (HORISTA) | Mão de Obra |  | H | 0.3 | 11.37 | 3.41
|  |  |  | MO sem LS => | 5.03 | LS => | 4.29 | MO com LS => | 9.32
|  |  |  | Valor do BDI => | 10.842 |  | Valor com BDI => |  | 45.49
15.21.2 | Código | Banco | Descrição | Tipo |  | Und | Quant. | Valor Unit | Total
Composição | 1023 | ORSE | Fornecimento e assentamento de bucha de redução de ferro galvanizado de 2" x 1 1/2" | Tubos e Conexões de Ferro Galvanizado |  | un | 1 | 45.23 | 45.23
Composição Auxiliar | 10549 | ORSE | Encargos Complementares - Servente | Provisórios |  | h | 0.37 | 3.74 | 1.38
Composição Auxiliar | 10554 | ORSE | Encargos Complementares - Encanador | Provisórios |  | h | 0.37 | 3.67 | 1.35
Insumo | 00000788 | SINAPI | BUCHA DE REDUCAO DE FERRO GALVANIZADO, COM ROSCA BSP, DE 2" X 1 1/2" | Material |  | UN | 1 | 31.01 | 31.01
Insumo | 00002696 | SINAPI | ENCANADOR OU BOMBEIRO HIDRAULICO (HORISTA) | Mão de Obra |  | H | 0.37 | 19.72 | 7.29
Insumo | 00006111 | SINAPI | SERVENTE DE OBRAS (HORISTA) | Mão de Obra |  | H | 0.37 | 11.37 | 4.2
|  |  |  | MO sem LS => | 6.2 | LS => | 5.29 | MO com LS => | 11.49
|  |  |  | Valor do BDI => | 14.1525 |  | Valor com BDI => |  | 59.38
15.21.3 | Código | Banco | Descrição | Tipo |  | Und | Quant. | Valor Unit | Total
Composição | 9827 | ORSE | Fornecimento e assentamento de bucha de redução de ferro galvanizado de 2" x 1 1/4" | Tubos e Conexões de Ferro Galvanizado |  | un | 1 | 45.23 | 45.23
Composição Auxiliar | 10549 | ORSE | Encargos Complementares - Servente | Provisórios |  | h | 0.37 | 3.74 | 1.38
Composição Auxiliar | 10554 | ORSE | Encargos Complementares - Encanador | Provisórios |  | h | 0.37 | 3.67 | 1.35
Insumo | 00000772 | SINAPI | BUCHA DE REDUCAO DE FERRO GALVANIZADO, COM ROSCA BSP, DE 2" X 1 1/4" | Material |  | UN | 1 | 31.01 | 31.01
Insumo | 00002696 | SINAPI | ENCANADOR OU BOMBEIRO HIDRAULICO (HORISTA) | Mão de Obra |  | H | 0.37 | 19.72 | 7.29
Insumo | 00006111 | SINAPI | SERVENTE DE OBRAS (HORISTA) | Mão de Obra |  | H | 0.37 | 11.37 | 4.2
|  |  |  | MO sem LS => | 6.2 | LS => | 5.29 | MO com LS => | 11.49
|  |  |  | Valor do BDI => | 14.1525 |  | Valor com BDI => |  | 59.38
15.21.6 | Código | Banco | Descrição | Tipo |  | Und | Quant. | Valor Unit | Total
Composição | 1024 | ORSE | Fornecimento e assentamento de bucha de redução de ferro galvanizado de 2 1/2" x 2" | Tubos e Conexões de Ferro Galvanizado |  | un | 1 | 65.26 | 65.26
Composição Auxiliar | 10549 | ORSE | Encargos Complementares - Servente | Provisórios |  | h | 0.4 | 3.74 | 1.49
Composição Auxiliar | 10554 | ORSE | Encargos Complementares - Encanador | Provisórios |  | h | 0.4 | 3.67 | 1.46
Insumo | 00000775 | SINAPI | BUCHA DE REDUCAO DE FERRO GALVANIZADO, COM ROSCA BSP, DE 2 1/2" X 2" | Material |  | UN | 1 | 49.89 | 49.89
Insumo | 00002696 | SINAPI | ENCANADOR OU BOMBEIRO HIDRAULICO (HORISTA) | Mão de Obra |  | H | 0.4 | 19.72 | 7.88
Insumo | 00006111 | SINAPI | SERVENTE DE OBRAS (HORISTA) | Mão de Obra |  | H | 0.4 | 11.37 | 4.54
|  |  |  | MO sem LS => | 6.71 | LS => | 5.71 | MO com LS => | 12.42
|  |  |  | Valor do BDI => | 20.4199 |  | Valor com BDI => |  | 85.68
15.21.7 | Código | Banco | Descrição | Tipo |  | Und | Quant. | Valor Unit | Total
Composição | 3198 | ORSE | Fornecimento e assentamento de bucha de redução de ferro galvanizado de 3" x 1 1/2" | Conversão InfoWOrca |  | un | 1 | 88.92 | 88.92
Composição Auxiliar | 10549 | ORSE | Encargos Complementares - Servente | Provisórios |  | h | 0.4 | 3.74 | 1.49
Composição Auxiliar | 10554 | ORSE | Encargos Complementares - Encanador | Provisórios |  | h | 0.4 | 3.67 | 1.46
Insumo | 00000776 | SINAPI | BUCHA DE REDUCAO DE FERRO GALVANIZADO, COM ROSCA BSP, DE 3" X 1 1/2" | Material |  | UN | 1 | 73.55 | 73.55
Insumo | 00002696 | SINAPI | ENCANADOR OU BOMBEIRO HIDRAULICO (HORISTA) | Mão de Obra |  | H | 0.4 | 19.72 | 7.88
Insumo | 00006111 | SINAPI | SERVENTE DE OBRAS (HORISTA) | Mão de Obra |  | H | 0.4 | 11.37 | 4.54
|  |  |  | MO sem LS => | 6.71 | LS => | 5.71 | MO com LS => | 12.42
|  |  |  | Valor do BDI => | 27.8231 |  | Valor com BDI => |  | 116.74
15.21.8 | Código | Banco | Descrição | Tipo |  | Und | Quant. | Valor Unit | Total
Composição | 3191 | ORSE | Fornecimento e assentamento de bucha de redução de ferro galvanizado de 3" x 2" | Conversão InfoWOrca |  | un | 1 | 88.92 | 88.92
Composição Auxiliar | 10549 | ORSE | Encargos Complementares - Servente | Provisórios |  | h | 0.4 | 3.74 | 1.49
Composição Auxiliar | 10554 | ORSE | Encargos Complementares - Encanador | Provisórios |  | h | 0.4 | 3.67 | 1.46
Insumo | 00000778 | SINAPI | BUCHA DE REDUCAO DE FERRO GALVANIZADO, COM ROSCA BSP, DE 3" X 2" | Material |  | UN | 1 | 73.55 | 73.55
Insumo | 00002696 | SINAPI | ENCANADOR OU BOMBEIRO HIDRAULICO (HORISTA) | Mão de Obra |  | H | 0.4 | 19.72 | 7.88
Insumo | 00006111 | SINAPI | SERVENTE DE OBRAS (HORISTA) | Mão de Obra |  | H | 0.4 | 11.37 | 4.54
|  |  |  | MO sem LS => | 6.71 | LS => | 5.71 | MO com LS => | 12.42
|  |  |  | Valor do BDI => | 27.8231 |  | Valor com BDI => |  | 116.74
15.21.9 | Código | Banco | Descrição | Tipo |  | Und | Quant. | Valor Unit | Total
Composição | 1025 | ORSE | Fornecimento e assentamento de bucha de redução de ferro galvanizado de 3" x 2 1/2" | Tubos e Conexões de Ferro Galvanizado |  | un | 1 | 88.38 | 88.38
Composição Auxiliar | 10549 | ORSE | Encargos Complementares - Servente | Provisórios |  | h | 0.43 | 3.74 | 1.6
Composição Auxiliar | 10554 | ORSE | Encargos Complementares - Encanador | Provisórios |  | h | 0.43 | 3.67 | 1.57
Insumo | 00000780 | SINAPI | BUCHA DE REDUCAO DE FERRO GALVANIZADO, COM ROSCA BSP, DE 3" X 2 1/2" | Material |  | UN | 1 | 71.86 | 71.86
Insumo | 00002696 | SINAPI | ENCANADOR OU BOMBEIRO HIDRAULICO (HORISTA) | Mão de Obra |  | H | 0.43 | 19.72 | 8.47
Insumo | 00006111 | SINAPI | SERVENTE DE OBRAS (HORISTA) | Mão de Obra |  | H | 0.43 | 11.37 | 4.88
|  |  |  | MO sem LS => | 7.21 | LS => | 6.14 | MO com LS => | 13.35
|  |  |  | Valor do BDI => | 27.6541 |  | Valor com BDI => |  | 116.03
15.21.11 | Código | Banco | Descrição | Tipo |  | Und | Quant. | Valor Unit | Total
Composição | 1026 | ORSE | Fornecimento e assentamento de bucha de redução de ferro galvanizado de 4" x 3" | Tubos e Conexões de Ferro Galvanizado |  | un | 1 | 153.97 | 153.97
Composição Auxiliar | 10549 | ORSE | Encargos Complementares - Servente | Provisórios |  | h | 0.47 | 3.74 | 1.75
Composição Auxiliar | 10554 | ORSE | Encargos Complementares - Encanador | Provisórios |  | h | 0.47 | 3.67 | 1.72
Insumo | 00000782 | SINAPI | BUCHA DE REDUCAO DE FERRO GALVANIZADO, COM ROSCA BSP, DE 4" X 3" | Material |  | UN | 1 | 135.9 | 135.9
Insumo | 00002696 | SINAPI | ENCANADOR OU BOMBEIRO HIDRAULICO (HORISTA) | Mão de Obra |  | H | 0.47 | 19.72 | 9.26
Insumo | 00006111 | SINAPI | SERVENTE DE OBRAS (HORISTA) | Mão de Obra |  | H | 0.47 | 11.37 | 5.34
|  |  |  | MO sem LS => | 7.88 | LS => | 6.72 | MO com LS => | 14.6
|  |  |  | Valor do BDI => | 48.1772 |  | Valor com BDI => |  | 202.15
15.21.12 | Código | Banco | Descrição | Tipo |  | Und | Quant. | Valor Unit | Total
Composição | 912 | ORSE | Fornecimento e assentamento de joelho 45 de ferro galvanizado de 4" | Tubos e Conexões de Ferro Galvanizado |  | un | 1 | 306.52 | 306.52
Composição Auxiliar | 10549 | ORSE | Encargos Complementares - Servente | Provisórios |  | h | 0.47 | 3.74 | 1.75
Composição Auxiliar | 10554 | ORSE | Encargos Complementares - Encanador | Provisórios |  | h | 0.47 | 3.67 | 1.72
Insumo | 00002696 | SINAPI | ENCANADOR OU BOMBEIRO HIDRAULICO (HORISTA) | Mão de Obra |  | H | 0.47 | 19.72 | 9.26
Insumo | 00003449 | SINAPI | COTOVELO 45 GRAUS DE FERRO GALVANIZADO, COM ROSCA BSP, DE 4" | Material |  | UN | 1 | 288.45 | 288.45
Insumo | 00006111 | SINAPI | SERVENTE DE OBRAS (HORISTA) | Mão de Obra |  | H | 0.47 | 11.37 | 5.34
|  |  |  | MO sem LS => | 7.88 | LS => | 6.72 | MO com LS => | 14.6
|  |  |  | Valor do BDI => | 95.9101 |  | Valor com BDI => |  | 402.43
15.21.13 | Código | Banco | Descrição | Tipo |  | Und | Quant. | Valor Unit | Total
Composição | 898 | ORSE | Fornecimento e assentamento de joelho 90 de ferro galvanizado de 1 1/2" | Tubos e Conexões de Ferro Galvanizado |  | un | 1 | 47.84 | 47.84
Composição Auxiliar | 10549 | ORSE | Encargos Complementares - Servente | Provisórios |  | h | 0.3 | 3.74 | 1.12
Composição Auxiliar | 10554 | ORSE | Encargos Complementares - Encanador | Provisórios |  | h | 0.3 | 3.67 | 1.1
Insumo | 00002696 | SINAPI | ENCANADOR OU BOMBEIRO HIDRAULICO (HORISTA) | Mão de Obra |  | H | 0.3 | 19.72 | 5.91
Insumo | 00003458 | SINAPI | COTOVELO 90 GRAUS DE FERRO GALVANIZADO, COM ROSCA BSP, DE 1 1/2" | Material |  | UN | 1 | 36.3 | 36.3
Insumo | 00006111 | SINAPI | SERVENTE DE OBRAS (HORISTA) | Mão de Obra |  | H | 0.3 | 11.37 | 3.41
|  |  |  | MO sem LS => | 5.03 | LS => | 4.29 | MO com LS => | 9.32
|  |  |  | Valor do BDI => | 14.9691 |  | Valor com BDI => |  | 62.81
15.21.14 | Código | Banco | Descrição | Tipo |  | Und | Quant. | Valor Unit | Total
Composição | 897 | ORSE | Fornecimento e assentamento de joelho 90 de ferro galvanizado de 1 1/4" | Tubos e Conexões de Ferro Galvanizado |  | un | 1 | 37.62 | 37.62
Composição Auxiliar | 10549 | ORSE | Encargos Complementares - Servente | Provisórios |  | h | 0.27 | 3.74 | 1
Composição Auxiliar | 10554 | ORSE | Encargos Complementares - Encanador | Provisórios |  | h | 0.27 | 3.67 | 0.99
Insumo | 00002696 | SINAPI | ENCANADOR OU BOMBEIRO HIDRAULICO (HORISTA) | Mão de Obra |  | H | 0.27 | 19.72 | 5.32
Insumo | 00003457 | SINAPI | COTOVELO 90 GRAUS DE FERRO GALVANIZADO, COM ROSCA BSP, DE 1 1/4" | Material |  | UN | 1 | 27.25 | 27.25
Insumo | 00006111 | SINAPI | SERVENTE DE OBRAS (HORISTA) | Mão de Obra |  | H | 0.27 | 11.37 | 3.06
|  |  |  | MO sem LS => | 4.52 | LS => | 3.86 | MO com LS => | 8.38
|  |  |  | Valor do BDI => | 11.7713 |  | Valor com BDI => |  | 49.39
15.21.15 | Código | Banco | Descrição | Tipo |  | Und | Quant. | Valor Unit | Total
Composição | 899 | ORSE | Fornecimento e assentamento de joelho 90 de ferro galvanizado de 2" | Tubos e Conexões de Ferro Galvanizado |  | un | 1 | 69.92 | 69.92
Composição Auxiliar | 10549 | ORSE | Encargos Complementares - Servente | Provisórios |  | h | 0.37 | 3.74 | 1.38
Composição Auxiliar | 10554 | ORSE | Encargos Complementares - Encanador | Provisórios |  | h | 0.37 | 3.67 | 1.35
Insumo | 00002696 | SINAPI | ENCANADOR OU BOMBEIRO HIDRAULICO (HORISTA) | Mão de Obra |  | H | 0.37 | 19.72 | 7.29
Insumo | 00003471 | SINAPI | COTOVELO 90 GRAUS DE FERRO GALVANIZADO, COM ROSCA BSP, DE 2" | Material |  | UN | 1 | 55.7 | 55.7
Insumo | 00006111 | SINAPI | SERVENTE DE OBRAS (HORISTA) | Mão de Obra |  | H | 0.37 | 11.37 | 4.2
|  |  |  | MO sem LS => | 6.2 | LS => | 5.29 | MO com LS => | 11.49
|  |  |  | Valor do BDI => | 21.878 |  | Valor com BDI => |  | 91.8
15.21.16 | Código | Banco | Descrição | Tipo |  | Und | Quant. | Valor Unit | Total
Composição | 901 | ORSE | Fornecimento e assentamento de joelho 90 de ferro galvanizado de 2 1/2" | Tubos e Conexões de Ferro Galvanizado |  | un | 1 | 116.74 | 116.74
Composição Auxiliar | 10549 | ORSE | Encargos Complementares - Servente | Provisórios |  | h | 0.4 | 3.74 | 1.49
Composição Auxiliar | 10554 | ORSE | Encargos Complementares - Encanador | Provisórios |  | h | 0.4 | 3.67 | 1.46
Insumo | 00002696 | SINAPI | ENCANADOR OU BOMBEIRO HIDRAULICO (HORISTA) | Mão de Obra |  | H | 0.4 | 19.72 | 7.88
Insumo | 00003470 | SINAPI | COTOVELO 90 GRAUS DE FERRO GALVANIZADO, COM ROSCA BSP, DE 2 1/2" | Material |  | UN | 1 | 101.37 | 101.37
Insumo | 00006111 | SINAPI | SERVENTE DE OBRAS (HORISTA) | Mão de Obra |  | H | 0.4 | 11.37 | 4.54
|  |  |  | MO sem LS => | 6.71 | LS => | 5.71 | MO com LS => | 12.42
|  |  |  | Valor do BDI => | 36.5279 |  | Valor com BDI => |  | 153.27
15.21.17 | Código | Banco | Descrição | Tipo |  | Und | Quant. | Valor Unit | Total
Composição | 902 | ORSE | Fornecimento e assentamento de joelho 90 de ferro galvanizado de 4" | Tubos e Conexões de Ferro Galvanizado |  | un | 1 | 289.99 | 289.99
Composição Auxiliar | 10549 | ORSE | Encargos Complementares - Servente | Provisórios |  | h | 0.47 | 3.74 | 1.75
Composição Auxiliar | 10554 | ORSE | Encargos Complementares - Encanador | Provisórios |  | h | 0.47 | 3.67 | 1.72
Insumo | 00002696 | SINAPI | ENCANADOR OU BOMBEIRO HIDRAULICO (HORISTA) | Mão de Obra |  | H | 0.47 | 19.72 | 9.26
Insumo | 00003469 | SINAPI | COTOVELO 90 GRAUS DE FERRO GALVANIZADO, COM ROSCA BSP, DE 4" | Material |  | UN | 1 | 271.92 | 271.92
Insumo | 00006111 | SINAPI | SERVENTE DE OBRAS (HORISTA) | Mão de Obra |  | H | 0.47 | 11.37 | 5.34
|  |  |  | MO sem LS => | 7.88 | LS => | 6.72 | MO com LS => | 14.6
|  |  |  | Valor do BDI => | 90.7379 |  | Valor com BDI => |  | 380.73
15.21.18 | Código | Banco | Descrição | Tipo |  | Und | Quant. | Valor Unit | Total
Composição | 1005 | ORSE | Fornecimento e assentamento de joelho de redução de ferro galvanizado de 2" x 1 1/2" | Tubos e Conexões de Ferro Galvanizado |  | un | 1 | 82.17 | 82.17
Composição Auxiliar | 10549 | ORSE | Encargos Complementares - Servente | Provisórios |  | h | 0.37 | 3.74 | 1.38
Composição Auxiliar | 10554 | ORSE | Encargos Complementares - Encanador | Provisórios |  | h | 0.37 | 3.67 | 1.35
Insumo | 00002696 | SINAPI | ENCANADOR OU BOMBEIRO HIDRAULICO (HORISTA) | Mão de Obra |  | H | 0.37 | 19.72 | 7.29
Insumo | 00003467 | SINAPI | COTOVELO DE REDUCAO 90 GRAUS DE FERRO GALVANIZADO, COM ROSCA BSP, DE 2" X 1 1/2" | Material |  | UN | 1 | 67.95 | 67.95
Insumo | 00006111 | SINAPI | SERVENTE DE OBRAS (HORISTA) | Mão de Obra |  | H | 0.37 | 11.37 | 4.2
|  |  |  | MO sem LS => | 6.2 | LS => | 5.29 | MO com LS => | 11.49
|  |  |  | Valor do BDI => | 25.711 |  | Valor com BDI => |  | 107.88
15.21.19 | Código | Banco | Descrição | Tipo |  | Und | Quant. | Valor Unit | Total
Composição | 1006 | ORSE | Fornecimento e assentamento de joelho de redução de ferro galvanizado de 2 1/2" x 2" | Tubos e Conexões de Ferro Galvanizado |  | un | 1 | 135.68 | 135.68
Composição Auxiliar | 10549 | ORSE | Encargos Complementares - Servente | Provisórios |  | h | 0.4 | 3.74 | 1.49
Composição Auxiliar | 10554 | ORSE | Encargos Complementares - Encanador | Provisórios |  | h | 0.4 | 3.67 | 1.46
Insumo | 00002696 | SINAPI | ENCANADOR OU BOMBEIRO HIDRAULICO (HORISTA) | Mão de Obra |  | H | 0.4 | 19.72 | 7.88
Insumo | 00003466 | SINAPI | COTOVELO DE REDUCAO 90 GRAUS DE FERRO GALVANIZADO, COM ROSCA BSP, DE 2 1/2" X 2" | Material |  | UN | 1 | 120.31 | 120.31
Insumo | 00006111 | SINAPI | SERVENTE DE OBRAS (HORISTA) | Mão de Obra |  | H | 0.4 | 11.37 | 4.54
|  |  |  | MO sem LS => | 6.71 | LS => | 5.71 | MO com LS => | 12.42
|  |  |  | Valor do BDI => | 42.4543 |  | Valor com BDI => |  | 178.13
15.21.25 | Código | Banco | Descrição | Tipo |  | Und | Quant. | Valor Unit | Total
Composição | 1014 | ORSE | Fornecimento e assentamento de te de redução de ferro galvanizado de 2" x 1 1/2" | Tubos e Conexões de Ferro Galvanizado |  | un | 1 | 96.2 | 96.2
Composição Auxiliar | 10549 | ORSE | Encargos Complementares - Servente | Provisórios |  | h | 0.37 | 3.74 | 1.38
Composição Auxiliar | 10554 | ORSE | Encargos Complementares - Encanador | Provisórios |  | h | 0.37 | 3.67 | 1.35
Insumo | 00002696 | SINAPI | ENCANADOR OU BOMBEIRO HIDRAULICO (HORISTA) | Mão de Obra |  | H | 0.37 | 19.72 | 7.29
Insumo | 00006111 | SINAPI | SERVENTE DE OBRAS (HORISTA) | Mão de Obra |  | H | 0.37 | 11.37 | 4.2
Insumo | 00006318 | SINAPI | TE DE REDUCAO DE FERRO GALVANIZADO, COM ROSCA BSP, DE 2" X 1 1/2" | Material |  | UN | 1 | 81.98 | 81.98
|  |  |  | MO sem LS => | 6.2 | LS => | 5.29 | MO com LS => | 11.49
|  |  |  | Valor do BDI => | 30.101 |  | Valor com BDI => |  | 126.3
15.21.28 | Código | Banco | Descrição | Tipo |  | Und | Quant. | Valor Unit | Total
Composição | 10895 | ORSE | Fornecimento e assentamento de te de redução de ferro galvanizado de 2" x 1" | Tubos e Conexões de Ferro Galvanizado |  | un | 1 | 96.2 | 96.2
Composição Auxiliar | 10549 | ORSE | Encargos Complementares - Servente | Provisórios |  | h | 0.37 | 3.74 | 1.38
Composição Auxiliar | 10554 | ORSE | Encargos Complementares - Encanador | Provisórios |  | h | 0.37 | 3.67 | 1.35
Insumo | 00002696 | SINAPI | ENCANADOR OU BOMBEIRO HIDRAULICO (HORISTA) | Mão de Obra |  | H | 0.37 | 19.72 | 7.29
Insumo | 00006111 | SINAPI | SERVENTE DE OBRAS (HORISTA) | Mão de Obra |  | H | 0.37 | 11.37 | 4.2
Insumo | 00006305 | SINAPI | TE DE REDUCAO DE FERRO GALVANIZADO, COM ROSCA BSP, DE 2" X 1" | Material |  | UN | 1 | 81.98 | 81.98
|  |  |  | MO sem LS => | 6.2 | LS => | 5.29 | MO com LS => | 11.49
|  |  |  | Valor do BDI => | 30.101 |  | Valor com BDI => |  | 126.3
15.21.31 | Código | Banco | Descrição | Tipo |  | Und | Quant. | Valor Unit | Total
Composição | 1015 | ORSE | Fornecimento e assentamento de te de redução de ferro galvanizado de 2 1/2" x 2" | Tubos e Conexões de Ferro Galvanizado |  | un | 1 | 171.77 | 171.77
Composição Auxiliar | 10549 | ORSE | Encargos Complementares - Servente | Provisórios |  | h | 0.4 | 3.74 | 1.49
Composição Auxiliar | 10554 | ORSE | Encargos Complementares - Encanador | Provisórios |  | h | 0.4 | 3.67 | 1.46
Insumo | 00002696 | SINAPI | ENCANADOR OU BOMBEIRO HIDRAULICO (HORISTA) | Mão de Obra |  | H | 0.4 | 19.72 | 7.88
Insumo | 00006111 | SINAPI | SERVENTE DE OBRAS (HORISTA) | Mão de Obra |  | H | 0.4 | 11.37 | 4.54
Insumo | 00006309 | SINAPI | TE DE REDUCAO DE FERRO GALVANIZADO, COM ROSCA BSP, DE 2 1/2" X 2" | Material |  | UN | 1 | 156.4 | 156.4
|  |  |  | MO sem LS => | 6.71 | LS => | 5.71 | MO com LS => | 12.42
|  |  |  | Valor do BDI => | 53.7468 |  | Valor com BDI => |  | 225.52
15.21.34 | Código | Banco | Descrição | Tipo |  | Und | Quant. | Valor Unit | Total
Composição | 1016 | ORSE | Fornecimento e assentamento de te de redução de ferro galvanizado de 3" x 2 1/2" | Tubos e Conexões de Ferro Galvanizado |  | un | 1 | 235.14 | 235.14
Composição Auxiliar | 10549 | ORSE | Encargos Complementares - Servente | Provisórios |  | h | 0.43 | 3.74 | 1.6
Composição Auxiliar | 10554 | ORSE | Encargos Complementares - Encanador | Provisórios |  | h | 0.43 | 3.67 | 1.57
Insumo | 00002696 | SINAPI | ENCANADOR OU BOMBEIRO HIDRAULICO (HORISTA) | Mão de Obra |  | H | 0.43 | 19.72 | 8.47
Insumo | 00006111 | SINAPI | SERVENTE DE OBRAS (HORISTA) | Mão de Obra |  | H | 0.43 | 11.37 | 4.88
Insumo | 00006314 | SINAPI | TE DE REDUCAO DE FERRO GALVANIZADO, COM ROSCA BSP, DE 3" X 2 1/2" | Material |  | UN | 1 | 218.62 | 218.62
|  |  |  | MO sem LS => | 7.21 | LS => | 6.14 | MO com LS => | 13.35
|  |  |  | Valor do BDI => | 73.5753 |  | Valor com BDI => |  | 308.72
15.21.36 | Código | Banco | Descrição | Tipo |  | Und | Quant. | Valor Unit | Total
Composição | 1017 | ORSE | Fornecimento e assentamento de te de redução de ferro galvanizado de 4" x 3" | Tubos e Conexões de Ferro Galvanizado |  | un | 1 | 432.01 | 432.01
Composição Auxiliar | 10549 | ORSE | Encargos Complementares - Servente | Provisórios |  | h | 0.47 | 3.74 | 1.75
Composição Auxiliar | 10554 | ORSE | Encargos Complementares - Encanador | Provisórios |  | h | 0.47 | 3.67 | 1.72
Insumo | 00002696 | SINAPI | ENCANADOR OU BOMBEIRO HIDRAULICO (HORISTA) | Mão de Obra |  | H | 0.47 | 19.72 | 9.26
Insumo | 00006111 | SINAPI | SERVENTE DE OBRAS (HORISTA) | Mão de Obra |  | H | 0.47 | 11.37 | 5.34
Insumo | 00006316 | SINAPI | TE DE REDUCAO DE FERRO GALVANIZADO, COM ROSCA BSP, DE 4" X 3" | Material |  | UN | 1 | 413.94 | 413.94
|  |  |  | MO sem LS => | 7.88 | LS => | 6.72 | MO com LS => | 14.6
|  |  |  | Valor do BDI => | 135.1759 |  | Valor com BDI => |  | 567.19
15.28 | Código | Banco | Descrição | Tipo |  | Und | Quant. | Valor Unit | Total
Composição | 11100 | ORSE | Bomba Thebe mod TH 65-160, 30cv, c/motor elétrico, sucção 4" e recalque d=2 1/2" (incendio) | Diversos |  | un | 1 | 21715.4 | 21715.4
Composição Auxiliar | 10549 | ORSE | Encargos Complementares - Servente | Provisórios |  | h | 2.5 | 3.74 | 9.35
Composição Auxiliar | 10552 | ORSE | Encargos Complementares - Eletricista | Provisórios |  | h | 2.5 | 3.6 | 9
Insumo | 11962 | ORSE | Bomba Thebe mod TH 65-160, 30cv, c/motor elétrico, sucção 4" e recalque d=2 1/2" (incendio) | Material |  | Un | 1 | 21619.33 | 21619.33
Insumo | 00002436 | SINAPI | ELETRICISTA (HORISTA) | Mão de Obra |  | H | 2.5 | 19.72 | 49.3
Insumo | 00006111 | SINAPI | SERVENTE DE OBRAS (HORISTA) | Mão de Obra |  | H | 2.5 | 11.37 | 28.42
|  |  |  | MO sem LS => | 41.97 | LS => | 35.75 | MO com LS => | 77.72
|  |  |  | Valor do BDI => | 6794.7487 |  | Valor com BDI => |  | 28510.15
15.31 | Código | Banco | Descrição | Tipo |  | Und | Quant. | Valor Unit | Total
Composição | 11072 | ORSE | Valvula de governo e alarme VGA 6" | Registros e Válvulas |  | un | 1 | 6611.24 | 6611.24
Composição Auxiliar | 10549 | ORSE | Encargos Complementares - Servente | Provisórios |  | h | 0.6 | 3.74 | 2.24
Composição Auxiliar | 10554 | ORSE | Encargos Complementares - Encanador | Provisórios |  | h | 0.6 | 3.67 | 2.2
Insumo | 11929 | ORSE | Valvula de governo e alarme VGA 6" | Material |  | un | 1 | 6588.15 | 6588.15
Insumo | 00002696 | SINAPI | ENCANADOR OU BOMBEIRO HIDRAULICO (HORISTA) | Mão de Obra |  | H | 0.6 | 19.72 | 11.83
Insumo | 00006111 | SINAPI | SERVENTE DE OBRAS (HORISTA) | Mão de Obra |  | H | 0.6 | 11.37 | 6.82
|  |  |  | MO sem LS => | 10.07 | LS => | 8.58 | MO com LS => | 18.65
|  |  |  | Valor do BDI => | 2068.657 |  | Valor com BDI => |  | 8679.9
15.36 | Código | Banco | Descrição | Tipo |  | Und | Quant. | Valor Unit | Total
Composição | 10784 | ORSE | Válvula medidora de fluxo em aço galvanizado, tipo palheta 3" (chave de fluxo) | Registros e Válvulas |  | un | 1 | 1998.13 | 1998.13
Composição Auxiliar | 10549 | ORSE | Encargos Complementares - Servente | Provisórios |  | h | 1 | 3.74 | 3.74
Composição Auxiliar | 10554 | ORSE | Encargos Complementares - Encanador | Provisórios |  | h | 1 | 3.67 | 3.67
Insumo | 11640 | ORSE | Válvula medidora de fluxo em aço galvanizado, tipo palheta 3" (chave de fluxo) | Material |  | un | 1 | 1959.63 | 1959.63
Insumo | 00002696 | SINAPI | ENCANADOR OU BOMBEIRO HIDRAULICO (HORISTA) | Mão de Obra |  | H | 1 | 19.72 | 19.72
Insumo | 00006111 | SINAPI | SERVENTE DE OBRAS (HORISTA) | Mão de Obra |  | H | 1 | 11.37 | 11.37
|  |  |  | MO sem LS => | 16.79 | LS => | 14.3 | MO com LS => | 31.09
|  |  |  | Valor do BDI => | 625.2149 |  | Valor com BDI => |  | 2623.34
15.37 | Código | Banco | Descrição | Tipo |  | Und | Quant. | Valor Unit | Total
Composição | 7883 | ORSE | Campainha (alarme) tipo gongo 4" Vcc, p/incendio, ref.Gevi Gamma ou similar | Equipamentos para Combate a Incêndio |  | un | 1 | 258.55 | 258.55
Composição Auxiliar | 10549 | ORSE | Encargos Complementares - Servente | Provisórios |  | h | 0.6 | 3.74 | 2.24
Composição Auxiliar | 10552 | ORSE | Encargos Complementares - Eletricista | Provisórios |  | h | 0.6 | 3.6 | 2.16
Insumo | 7743 | ORSE | Campainha (alarme) tipo gongo 4" Vcc, p/incendio, ref.Gevi Gamma ou similar | Material |  | un | 1 | 235.5 | 235.5
Insumo | 00002436 | SINAPI | ELETRICISTA (HORISTA) | Mão de Obra |  | H | 0.6 | 19.72 | 11.83
Insumo | 00006111 | SINAPI | SERVENTE DE OBRAS (HORISTA) | Mão de Obra |  | H | 0.6 | 11.37 | 6.82
|  |  |  | MO sem LS => | 10.07 | LS => | 8.58 | MO com LS => | 18.65
|  |  |  | Valor do BDI => | 80.9003 |  | Valor com BDI => |  | 339.45
15.38 | Código | Banco | Descrição | Tipo |  | Und | Quant. | Valor Unit | Total
Composição | 47.20.330 | CPOS/CDHU | Filtro ´Y´ corpo em bronze, pressão de serviço até 20,7 bar (PN 20), DN= 2´ | 47.2 |  | UN | 1 | 424.47 | 424.47
Insumo | 00002696 | SINAPI | ENCANADOR OU BOMBEIRO HIDRAULICO (HORISTA) | Mão de Obra |  | H | 1.25 | 19.72 | 24.65
Insumo | 00000246 | SINAPI | AUXILIAR DE ENCANADOR OU BOMBEIRO HIDRAULICO (HORISTA) | Mão de Obra |  | H | 1.25 | 12.18 | 15.22
Insumo | B.07.000.069552 | CPOS/CDHU | Fita teflon de 18 mm | Material |  | M | 1.25 | 0.19 | 0.23
Insumo | O.08.000.061343 | CPOS/CDHU | Filtro ´Y´ corpo em bronze, pressão de serviço até 20,7 bar (PN 20), DN= 2´ | Material |  | UN | 1 | 384.37 | 384.37
|  |  |  | MO sem LS => | 21.53 | LS => | 18.34 | MO com LS => | 39.87
|  |  |  | Valor do BDI => | 132.8167 |  | Valor com BDI => |  | 557.29
15.41 | Código | Banco | Descrição | Tipo |  | Und | Quant. | Valor Unit | Total
Composição | 1505 | ORSE | Extintor de pó químico ABC, capacidade 4 kg, alcance médio do jato 4,5m , tempo de descarga 11s, NBR9443, 9444, 10721 | Equipamentos para Combate a Incêndio |  | un | 1 | 217.26 | 217.26
Composição Auxiliar | 10549 | ORSE | Encargos Complementares - Servente | Provisórios |  | h | 0.1 | 3.74 | 0.37
Insumo | 00006111 | SINAPI | SERVENTE DE OBRAS (HORISTA) | Mão de Obra |  | H | 0.1 | 11.37 | 1.13
Insumo | 00010891 | SINAPI | EXTINTOR DE INCENDIO PORTATIL COM CARGA DE PO QUIMICO SECO (PQS) DE 4 KG, CLASSE BC | Material |  | UN | 1 | 215.76 | 215.76
|  |  |  | MO sem LS => | 0.61 | LS => | 0.52 | MO com LS => | 1.13
|  |  |  | Valor do BDI => | 67.9807 |  | Valor com BDI => |  | 285.24
15.44 | Código | Banco | Descrição | Tipo |  | Und | Quant. | Valor Unit | Total
Composição | 11853 | ORSE | Placa de sinalizacao de seguranca contra incendio, fotoluminescente, retangular, *20 x 40* cm, em pvc *2* mm anti-chamas (simbolos, cores e pictogramas conforme nbr 13434) | Sinalização Vertical |  | Un | 1 | 35.63 | 35.63
Insumo | 00037558 | SINAPI | PLACA DE SINALIZACAO DE SEGURANCA CONTRA INCENDIO, FOTOLUMINESCENTE, RETANGULAR, *20 X 40* CM, EM PVC *2* MM ANTI-CHAMAS (SIMBOLOS, CORES E PICTOGRAMAS CONFORME NBR 16820) | Material |  | UN | 1 | 35.63 | 35.63
|  |  |  | MO sem LS => | 0 | LS => | 0 | MO com LS => | 0
|  |  |  | Valor do BDI => | 11.1486 |  | Valor com BDI => |  | 46.78
15.45 | Código | Banco | Descrição | Tipo |  | Und | Quant. | Valor Unit | Total
Composição | 10363 | ORSE | Placa de sinalização em acrílico, dimensões 0.12 x 0.12 m, e=2mm | Sinalização Vertical |  | un | 1 | 26.83 | 26.83
Composição Auxiliar | 10551 | ORSE | Encargos Complementares - Carpinteiro | Provisórios |  | h | 0.25 | 3.64 | 0.91
Insumo | 2682 | ORSE | Parafuso c/ bucha S-6 | Material |  | un | 4 | 0.12 | 0.48
Insumo | 11143 | ORSE | Placa de sinalização em acrílico, dimensões 0.12 x 0.12 m, e=2mm | Material |  | un | 1 | 21.54 | 21.54
Insumo | 00001213 | SINAPI | CARPINTEIRO DE FORMAS (HORISTA) | Mão de Obra |  | H | 0.25 | 15.61 | 3.9
|  |  |  | MO sem LS => | 2.11 | LS => | 1.79 | MO com LS => | 3.9
|  |  |  | Valor do BDI => | 8.3951 |  | Valor com BDI => |  | 35.23
15.47 | Código | Banco | Descrição | Tipo |  | Und | Quant. | Valor Unit | Total
Composição | 12138 | ORSE | Placa de indicativa de "EXTINTOR" em pvc, dim.: 20 x 20 cm | Sinalização Vertical |  | Un | 1 | 23.88 | 23.88
Composição Auxiliar | 10549 | ORSE | Encargos Complementares - Servente | Provisórios |  | h | 0.2 | 3.74 | 0.74
Insumo | 11927 | ORSE | Placa para sinalização de "EXTINTOR em parede" pvc, dim.: 20 x 20 cm | Material |  | un | 1 | 20.87 | 20.87
Insumo | 00006111 | SINAPI | SERVENTE DE OBRAS (HORISTA) | Mão de Obra |  | H | 0.2 | 11.37 | 2.27
|  |  |  | MO sem LS => | 1.23 | LS => | 1.04 | MO com LS => | 2.27
|  |  |  | Valor do BDI => | 7.4721 |  | Valor com BDI => |  | 31.35
15.48 | Código | Banco | Descrição | Tipo |  | Und | Quant. | Valor Unit | Total
Composição | 12845 | ORSE | Placa de advertência 470 x 340 mm ,metálica (perigo de morte) | Sinalização Vertical |  | un | 1 | 39.1 | 39.1
Composição Auxiliar | 10549 | ORSE | Encargos Complementares - Servente | Provisórios |  | h | 0.6 | 3.74 | 2.24
Composição Auxiliar | 10552 | ORSE | Encargos Complementares - Eletricista | Provisórios |  | h | 0.6 | 3.6 | 2.16
Insumo | 13570 | ORSE | Placa advertência 470 x 340mm, metálica ( perigo de morte ) | Material |  | Un | 1 | 16.05 | 16.05
Insumo | 00002436 | SINAPI | ELETRICISTA (HORISTA) | Mão de Obra |  | H | 0.6 | 19.72 | 11.83
Insumo | 00006111 | SINAPI | SERVENTE DE OBRAS (HORISTA) | Mão de Obra |  | H | 0.6 | 11.37 | 6.82
|  |  |  | MO sem LS => | 10.07 | LS => | 8.58 | MO com LS => | 18.65
|  |  |  | Valor do BDI => | 12.2344 |  | Valor com BDI => |  | 51.33
15.49 | Código | Banco | Descrição | Tipo |  | Und | Quant. | Valor Unit | Total
Composição | 8058 | ORSE | Central de alarme e detecção de incendio, capacidade: 8 laços, com 2 linhas, mod.VR-8L, Verin ou similar | Equipamentos para Combate a Incêndio |  | un | 1 | 463.44 | 463.44
Composição Auxiliar | 10552 | ORSE | Encargos Complementares - Eletricista | Provisórios |  | h | 1 | 3.6 | 3.6
Insumo | 7627 | ORSE | Central de alarme e detecção de incendio, capacidade: 2 baterias, 8 laços, com 2 linhas, mod.VR-8L, Verin ou similar | Material |  | un | 1 | 440.12 | 440.12
Insumo | 00002436 | SINAPI | ELETRICISTA (HORISTA) | Mão de Obra |  | H | 1 | 19.72 | 19.72
|  |  |  | MO sem LS => | 10.65 | LS => | 9.07 | MO com LS => | 19.72
|  |  |  | Valor do BDI => | 145.0104 |  | Valor com BDI => |  | 608.45
15.50 | Código | Banco | Descrição | Tipo |  | Und | Quant. | Valor Unit | Total
Composição | 12894 | ORSE | Placa de sinalizacao, fotoluminescente, em pvc , com logotipo "Hidrante de incêndio" - Placa E9 | Sinalização Vertical |  | un | 1 | 16.06 | 16.06
Composição Auxiliar | 10549 | ORSE | Encargos Complementares - Servente | Provisórios |  | h | 0.2 | 3.74 | 0.74
Insumo | 13659 | ORSE | Placa de sinalizacao, fotoluminescente, em pvc , com logotipo "Hidrante de incêndio" - Placa E9 | Material |  | un | 1 | 13.05 | 13.05
Insumo | 00006111 | SINAPI | SERVENTE DE OBRAS (HORISTA) | Mão de Obra |  | H | 0.2 | 11.37 | 2.27
|  |  |  | MO sem LS => | 1.23 | LS => | 1.04 | MO com LS => | 2.27
|  |  |  | Valor do BDI => | 5.0252 |  | Valor com BDI => |  | 21.09
15.51 | Código | Banco | Descrição | Tipo |  | Und | Quant. | Valor Unit | Total
Composição | 12886 | ORSE | Placa de sinalizacao, fotoluminescente, 30x30 cm, em pvc , com logotipo "Alarme sonoro"- Placa E1 | Sinalização Vertical |  | un | 1 | 20.76 | 20.76
Composição Auxiliar | 10549 | ORSE | Encargos Complementares - Servente | Provisórios |  | h | 0.2 | 3.74 | 0.74
Insumo | 13653 | ORSE | Placa de sinalizacao, fotoluminescente, 30x30 cm, em pvc , com logotipo "Alarme sonoro"- Placa E1 | Material |  | un | 1 | 17.75 | 17.75
Insumo | 00006111 | SINAPI | SERVENTE DE OBRAS (HORISTA) | Mão de Obra |  | H | 0.2 | 11.37 | 2.27
|  |  |  | MO sem LS => | 1.23 | LS => | 1.04 | MO com LS => | 2.27
|  |  |  | Valor do BDI => | 6.4958 |  | Valor com BDI => |  | 27.26
15.52 | Código | Banco | Descrição | Tipo |  | Und | Quant. | Valor Unit | Total
Composição | 12887 | ORSE | Placa de sinalizacao, fotoluminescente, 38x19 cm, em pvc , com logotipo "Comando manual de alarme de incêndio"- Placa E2 | Sinalização Vertical |  | un | 1 | 23.2 | 23.2
Composição Auxiliar | 10549 | ORSE | Encargos Complementares - Servente | Provisórios |  | h | 0.2 | 3.74 | 0.74
Insumo | 13654 | ORSE | Placa de sinalizacao, fotoluminescente, 38x19 cm, em pvc , com logotipo "Comando manual de alarme de incêndio"- Placa E2 | Material |  | un | 1 | 20.19 | 20.19
Insumo | 00006111 | SINAPI | SERVENTE DE OBRAS (HORISTA) | Mão de Obra |  | H | 0.2 | 11.37 | 2.27
|  |  |  | MO sem LS => | 1.23 | LS => | 1.04 | MO com LS => | 2.27
|  |  |  | Valor do BDI => | 7.2593 |  | Valor com BDI => |  | 30.46
15.54 | Código | Banco | Descrição | Tipo |  | Und | Quant. | Valor Unit | Total
Composição | 7861 | ORSE | Acionador manual (botoeira) tipo quebra-vidro, p/instal. incendio | Equipamentos para Combate a Incêndio |  | un | 1 | 147.8 | 147.8
Composição Auxiliar | 10549 | ORSE | Encargos Complementares - Servente | Provisórios |  | h | 0.5 | 3.74 | 1.87
Composição Auxiliar | 10552 | ORSE | Encargos Complementares - Eletricista | Provisórios |  | h | 0.5 | 3.6 | 1.8
Insumo | 7611 | ORSE | Acionador manual (botoeira) tipo quebra-vidro, p/incendio | Material |  | un | 1 | 128.59 | 128.59
Insumo | 00002436 | SINAPI | ELETRICISTA (HORISTA) | Mão de Obra |  | H | 0.5 | 19.72 | 9.86
Insumo | 00006111 | SINAPI | SERVENTE DE OBRAS (HORISTA) | Mão de Obra |  | H | 0.5 | 11.37 | 5.68
|  |  |  | MO sem LS => | 8.39 | LS => | 7.15 | MO com LS => | 15.54
|  |  |  | Valor do BDI => | 46.2466 |  | Valor com BDI => |  | 194.05
15.55 | Código | Banco | Descrição | Tipo |  | Und | Quant. | Valor Unit | Total
Composição | 11195 | ORSE | Cabo cobre flexível, não hologenado, 70,0mm2 - 0,6/1KV / 90º | Interligações até Quadro Geral - Fios e Cabos |  | m | 1 | 66.03 | 66.03
Composição Auxiliar | 10549 | ORSE | Encargos Complementares - Servente | Provisórios |  | h | 0.34 | 3.74 | 1.27
Composição Auxiliar | 10552 | ORSE | Encargos Complementares - Eletricista | Provisórios |  | h | 0.34 | 3.6 | 1.22
Insumo | 12043 | ORSE | Cabo cobre flexível, não hologenado, 70,0mm2 - 0,6/1KV / 90º | Material |  | m | 1.02 | 51.95 | 52.98
Insumo | 00002436 | SINAPI | ELETRICISTA (HORISTA) | Mão de Obra |  | H | 0.34 | 19.72 | 6.7
Insumo | 00006111 | SINAPI | SERVENTE DE OBRAS (HORISTA) | Mão de Obra |  | H | 0.34 | 11.37 | 3.86
|  |  |  | MO sem LS => | 5.7 | LS => | 4.86 | MO com LS => | 10.56
|  |  |  | Valor do BDI => | 20.6608 |  | Valor com BDI => |  | 86.69
15.56 | Código | Banco | Descrição | Tipo |  | Und | Quant. | Valor Unit | Total
Composição | 1512 | ORSE | Suporte decorativo para extintores - REV 01/2022 | Equipamentos para Combate a Incêndio |  | un | 1 | 57.75 | 57.75
Composição Auxiliar | 10549 | ORSE | Encargos Complementares - Servente | Provisórios |  | h | 0.1 | 3.74 | 0.37
Insumo | 264 | ORSE | Suporte decorativo para extintores | Material |  | un | 1 | 56.25 | 56.25
Insumo | 00006111 | SINAPI | SERVENTE DE OBRAS (HORISTA) | Mão de Obra |  | H | 0.1 | 11.37 | 1.13
|  |  |  | MO sem LS => | 0.61 | LS => | 0.52 | MO com LS => | 1.13
|  |  |  | Valor do BDI => | 18.07 |  | Valor com BDI => |  | 75.82
15.57 | Código | Banco | Descrição | Tipo |  | Und | Quant. | Valor Unit | Total
Composição | CP-17.040.0050-A-947 | Próprio | PINTURA DE SINALIZACAO PARA EXTINTORES DE INCENDIO,EM QUADRADOS VERMELHOS E BORDAS AMARELAS,CONFORME PROJETO | 17 |  | UN | 1 | 38.77 | 38.77
Composição Auxiliar | 100301 | SINAPI | AJUDANTE DE PINTOR COM ENCARGOS COMPLEMENTARES | SEDI - SERVIÇOS DIVERSOS |  | H | 0.47 | 24.09 | 11.32
Composição Auxiliar | 88312 | SINAPI | PINTOR PARA TINTA EPÓXI COM ENCARGOS COMPLEMENTARES | SEDI - SERVIÇOS DIVERSOS |  | H | 0.95 | 23.77 | 22.58
Insumo | 00012815 | SINAPI | FITA CREPE ROLO DE 25 MM X 50 M | Material |  | UN | 0.22 | 7.83 | 1.72
Insumo | 00038121 | SINAPI | TINTA A BASE DE RESINA ACRILICA EMULSIONADA EM AGUA, PARA SINALIZACAO HORIZONTAL VIARIA (NBR 13699:2012) | Material |  | L | 0.2196 | 14.38 | 3.15
|  |  |  | MO sem LS => | 12.24 | LS => | 10.43 | MO com LS => | 22.67
|  |  |  | Valor do BDI => | 12.1311 |  | Valor com BDI => |  | 50.9
Observação
Copia da EMOP (17.040.0050-A) - BASE - OS INSUMOS DA COMPOSIÇÃO BASE FORAM SUBSTITUÍDOS POR SINAPI.
16.4 | Código | Banco | Descrição | Tipo |  | Und | Quant. | Valor Unit | Total
Composição | 10340 | ORSE | Válvula de esfera 3/4" NPT | Equipamentos e Acessórios para Instalações de Gás de Cozinha |  | un | 1 | 40.3 | 40.3
Composição Auxiliar | 10554 | ORSE | Encargos Complementares - Encanador | Provisórios |  | h | 0.03 | 3.67 | 0.11
Insumo | 11113 | ORSE | Válvula de esfera 3/4" NPT | Material |  | un | 1 | 39.6 | 39.6
Insumo | 00002696 | SINAPI | ENCANADOR OU BOMBEIRO HIDRAULICO (HORISTA) | Mão de Obra |  | H | 0.03 | 19.72 | 0.59
|  |  |  | MO sem LS => | 0.32 | LS => | 0.27 | MO com LS => | 0.59
|  |  |  | Valor do BDI => | 12.6099 |  | Valor com BDI => |  | 52.91
16.5 | Código | Banco | Descrição | Tipo |  | Und | Quant. | Valor Unit | Total
Composição | 8438 | ORSE | Valvula gaveta p/bloqueio d=3/4", classe 200, marca Mipel ou similar | Registros e Válvulas |  | un | 1 | 89.6 | 89.6
Composição Auxiliar | 10549 | ORSE | Encargos Complementares - Servente | Provisórios |  | h | 0.54 | 3.74 | 2.01
Composição Auxiliar | 10554 | ORSE | Encargos Complementares - Encanador | Provisórios |  | h | 0.54 | 3.67 | 1.98
Insumo | 981 | ORSE | Fita veda rosca 18mm | Material |  | m | 0.94 | 0.21 | 0.19
Insumo | 6783 | ORSE | Válvula gaveta p/bloqueio d=3/4", classe 200, Mipel ou similar | Material |  | un | 1 | 68.65 | 68.65
Insumo | 00002696 | SINAPI | ENCANADOR OU BOMBEIRO HIDRAULICO (HORISTA) | Mão de Obra |  | H | 0.54 | 19.72 | 10.64
Insumo | 00006111 | SINAPI | SERVENTE DE OBRAS (HORISTA) | Mão de Obra |  | H | 0.54 | 11.37 | 6.13
|  |  |  | MO sem LS => | 9.06 | LS => | 7.71 | MO com LS => | 16.77
|  |  |  | Valor do BDI => | 28.0358 |  | Valor com BDI => |  | 117.64
16.7 | Código | Banco | Descrição | Tipo |  | Und | Quant. | Valor Unit | Total
Composição | 8708 | ORSE | Caixa com regulador 1º estágio (instalação gás) | Equipamentos e Acessórios para Instalações de Gás de Cozinha |  | un | 1 | 161.06 | 161.06
Composição Auxiliar | 10549 | ORSE | Encargos Complementares - Servente | Provisórios |  | h | 0.5 | 3.74 | 1.87
Composição Auxiliar | 10554 | ORSE | Encargos Complementares - Encanador | Provisórios |  | h | 0.5 | 3.67 | 1.83
Insumo | 7975 | ORSE | Regulador de 1º estágio dotado de O.P.S.O. (shut-off) PE 400kpa | Material |  | un | 1 | 141.82 | 141.82
Insumo | 00002696 | SINAPI | ENCANADOR OU BOMBEIRO HIDRAULICO (HORISTA) | Mão de Obra |  | H | 0.5 | 19.72 | 9.86
Insumo | 00006111 | SINAPI | SERVENTE DE OBRAS (HORISTA) | Mão de Obra |  | H | 0.5 | 11.37 | 5.68
|  |  |  | MO sem LS => | 8.39 | LS => | 7.15 | MO com LS => | 15.54
|  |  |  | Valor do BDI => | 50.3957 |  | Valor com BDI => |  | 211.46
16.8 | Código | Banco | Descrição | Tipo |  | Und | Quant. | Valor Unit | Total
Composição | 1009 | ORSE | Fornecimento e assentamento de te de redução de ferro galvanizado de 3/4" x 1/2" | Tubos e Conexões de Ferro Galvanizado |  | un | 1 | 23.92 | 23.92
Composição Auxiliar | 10549 | ORSE | Encargos Complementares - Servente | Provisórios |  | h | 0.17 | 3.74 | 0.63
Composição Auxiliar | 10554 | ORSE | Encargos Complementares - Encanador | Provisórios |  | h | 0.17 | 3.67 | 0.62
Insumo | 00002696 | SINAPI | ENCANADOR OU BOMBEIRO HIDRAULICO (HORISTA) | Mão de Obra |  | H | 0.17 | 19.72 | 3.35
Insumo | 00006111 | SINAPI | SERVENTE DE OBRAS (HORISTA) | Mão de Obra |  | H | 0.17 | 11.37 | 1.93
Insumo | 00006302 | SINAPI | TE DE REDUCAO DE FERRO GALVANIZADO, COM ROSCA BSP, DE 3/4" X 1/2" | Material |  | UN | 1 | 17.39 | 17.39
|  |  |  | MO sem LS => | 2.85 | LS => | 2.43 | MO com LS => | 5.28
|  |  |  | Valor do BDI => | 7.4846 |  | Valor com BDI => |  | 31.4
18.5.11 | Código | Banco | Descrição | Tipo |  | Und | Quant. | Valor Unit | Total
Composição | 5023 | ORSE | Cabo de cobre PP Cordplast 2 x 2,5 mm2, 450/750v - fornecimento | Pontos de Suprimento de Energia Convencionais |  | m | 1 | 9.41 | 9.41
Composição Auxiliar | 10549 | ORSE | Encargos Complementares - Servente | Provisórios |  | h | 0.12 | 3.74 | 0.44
Composição Auxiliar | 10552 | ORSE | Encargos Complementares - Eletricista | Provisórios |  | h | 0.12 | 3.6 | 0.43
Insumo | 3804 | ORSE | Cabo de cobre PP Cordplast 2 x 2,5 mm2, 450/750v | Material |  | m | 1 | 4.82 | 4.82
Insumo | 00002436 | SINAPI | ELETRICISTA (HORISTA) | Mão de Obra |  | H | 0.12 | 19.72 | 2.36
Insumo | 00006111 | SINAPI | SERVENTE DE OBRAS (HORISTA) | Mão de Obra |  | H | 0.12 | 11.37 | 1.36
|  |  |  | MO sem LS => | 2.01 | LS => | 1.71 | MO com LS => | 3.72
|  |  |  | Valor do BDI => | 2.9444 |  | Valor com BDI => |  | 12.35
18.5.12 | Código | Banco | Descrição | Tipo |  | Und | Quant. | Valor Unit | Total
Composição | 4001 | ORSE | Cabo de cobre PP Cordplast 4 x 2,5 mm2, 450/750v - fornecimento | Pontos de Suprimento de Energia Convencionais |  | M | 1 | 9.82 | 9.82
Insumo | 3162 | ORSE | Cabo de cobre PP Cordplast 4 x 2,5 mm2, 450/750v | Material |  | m | 1 | 9.82 | 9.82
|  |  |  | MO sem LS => | 0 | LS => | 0 | MO com LS => | 0
|  |  |  | Valor do BDI => | 3.0727 |  | Valor com BDI => |  | 12.89
19.1 | Código | Banco | Descrição | Tipo |  | Und | Quant. | Valor Unit | Total
Composição | CP-190251-181 | Próprio | BANCADA EM LADRILHO EM QUARTZITO MONT BLANC | 190 |  | m² | 1 | 1541.51 | 1541.51
Composição Auxiliar | 88274 | SINAPI | MARMORISTA/GRANITEIRO COM ENCARGOS COMPLEMENTARES | SEDI - SERVIÇOS DIVERSOS |  | H | 0.8 | 22.13 | 17.7
Composição Auxiliar | 88243 | SINAPI | AJUDANTE ESPECIALIZADO COM ENCARGOS COMPLEMENTARES | SEDI - SERVIÇOS DIVERSOS |  | H | 0.8 | 18.46 | 14.76
Insumo | 000050 | SBC | CIMENTO PORTLAND CP III 32RS NBR 11578 (quilo) | Material |  | KG | 10.807 | 0.68 | 7.34
Insumo | 000098 | SBC | AREIA MEDIA LAVADA | Material |  | m³ | 0.018 | 95 | 1.71
Insumo | 004612 | SBC | APOIO EM MAO FRANCESA EM ACO INOXIDAVEL 304 | Material |  | UN | 2 | 120 | 240
Insumo | COT-00893-1 | Próprio | LADRILHO EM QUARTZITO MONT BLANC | Material |  | m² | 1.05 | 1200 | 1260
|  |  |  | MO sem LS => | 12.17 | LS => | 10.37 | MO com LS => | 22.54
|  |  |  | Valor do BDI => | 482.3385 |  | Valor com BDI => |  | 2023.85
Observação
Copia da SBC (190251) - ADAPTADA.
19.2 | Código | Banco | Descrição | Tipo |  | Und | Quant. | Valor Unit | Total
Composição | 111607 | SBC | CORRIMAO INOX 304 COM VIDRO | ESQUADRIAS DE FERRO |  | M | 1 | 1296.04 | 1296.04
Composição Auxiliar | 88251 | SINAPI | AUXILIAR DE SERRALHEIRO COM ENCARGOS COMPLEMENTARES | SEDI - SERVIÇOS DIVERSOS |  | H | 0.38 | 18.6 | 7.06
Composição Auxiliar | 88315 | SINAPI | SERRALHEIRO COM ENCARGOS COMPLEMENTARES | SEDI - SERVIÇOS DIVERSOS |  | H | 0.38 | 23.64 | 8.98
Insumo | 005275 | SBC | CORRIMAO INOX 304 (MONTANTE) COM 1 PERFIL U | Material |  | M | 1 | 1280 | 1280
|  |  |  | MO sem LS => | 6.09 | LS => | 5.19 | MO com LS => | 11.28
|  |  |  | Valor do BDI => | 405.5309 |  | Valor com BDI => |  | 1701.57
19.3 | Código | Banco | Descrição | Tipo |  | Und | Quant. | Valor Unit | Total
Composição | 8759 | ORSE | Corrimão em aço inox ø=1 1/2", duplo, h=90cm | Esquadrias de Ferro |  | m | 1 | 300.14 | 300.14
Composição Auxiliar | 10549 | ORSE | Encargos Complementares - Servente | Provisórios |  | h | 1 | 3.74 | 3.74
Composição Auxiliar | 10550 | ORSE | Encargos Complementares - Pedreiro | Provisórios |  | h | 1 | 3.61 | 3.61
Insumo | 1689 | ORSE | Parafuso de fixação com bucha plástica 8 mm | Material |  | cj | 6 | 0.96 | 5.76
Insumo | 9017 | ORSE | Corrimão em aço inox ø=1 1/2", duplo, h=90cm | Material |  | m | 1 | 260.05 | 260.05
Insumo | 00004750 | SINAPI | PEDREIRO (HORISTA) | Mão de Obra |  | H | 1 | 15.61 | 15.61
Insumo | 00006111 | SINAPI | SERVENTE DE OBRAS (HORISTA) | Mão de Obra |  | H | 1 | 11.37 | 11.37
|  |  |  | MO sem LS => | 14.57 | LS => | 12.41 | MO com LS => | 26.98
|  |  |  | Valor do BDI => | 93.9138 |  | Valor com BDI => |  | 394.05
19.4 | Código | Banco | Descrição | Tipo |  | Und | Quant. | Valor Unit | Total
Composição | 61.01.770 | CPOS/CDHU | Elevador para passageiros, uso interno com capacidade mínima de 600 kg para quatro paradas, portas unilaterais | 61.01 |  | CJ | 1 | 146814.02 | 146814.02
Insumo | S.04.000.031552 | CPOS/CDHU | Elevador para passageiros, uso interno com capacidade mínima de 600kg para quatro paradas, portas unilaterais | Material |  | CJ | 1 | 146814.02 | 146814.02
|  |  |  | MO sem LS => | 0 | LS => | 0 | MO com LS => | 0
|  |  |  | Valor do BDI => | 24664.7554 |  | Valor com BDI => |  | 171478.78
19.5 | Código | Banco | Descrição | Tipo |  | Und | Quant. | Valor Unit | Total
Composição | 12990 | ORSE | Fornecimento de catraca, tipo Pedestal Mecânica Bidirecional, da Ponto System ou similar, inclusive frete. | Diversos |  | un | 1 | 1789.46 | 1789.46
Composição Auxiliar | 10549 | ORSE | Encargos Complementares - Servente | Provisórios |  | h | 0.5 | 3.74 | 1.87
Composição Auxiliar | 10550 | ORSE | Encargos Complementares - Pedreiro | Provisórios |  | h | 0.5 | 3.61 | 1.8
Insumo | 13367 | ORSE | Parafuso c/ bucha S-10 | Material |  | un | 4 | 0.2 | 0.8
Insumo | 13718 | ORSE | Fornecimento de catraca, tipo Pedestal Mecânica Bidirecional, da Ponto System ou similar, inclusive frete. | Material |  | un | 1 | 1771.51 | 1771.51
Insumo | 00004750 | SINAPI | PEDREIRO (HORISTA) | Mão de Obra |  | H | 0.5 | 15.61 | 7.8
Insumo | 00006111 | SINAPI | SERVENTE DE OBRAS (HORISTA) | Mão de Obra |  | H | 0.5 | 11.37 | 5.68
|  |  |  | MO sem LS => | 7.28 | LS => | 6.2 | MO com LS => | 13.48
|  |  |  | Valor do BDI => | 559.922 |  | Valor com BDI => |  | 2349.38
19.9 | Código | Banco | Descrição | Tipo |  | Und | Quant. | Valor Unit | Total
Composição | 13490 | ORSE | Restauro - Aguada de cal, aplicado com trinchão, para preparo de superfície de recuperação de taipa - 02 demãos | Outras Pinturas |  | m² | 1 | 11.81 | 11.81
Composição Auxiliar | 10549 | ORSE | Encargos Complementares - Servente | Provisórios |  | h | 0.2 | 3.74 | 0.74
Composição Auxiliar | 10553 | ORSE | Encargos Complementares - Pintor | Provisórios |  | h | 0.4 | 3.81 | 1.52
Insumo | 00004783 | SINAPI | PINTOR (HORISTA) | Mão de Obra |  | H | 0.4 | 15.61 | 6.24
Insumo | 00006111 | SINAPI | SERVENTE DE OBRAS (HORISTA) | Mão de Obra |  | H | 0.2 | 11.37 | 2.27
Insumo | 00007342 | SINAPI | TINTA MINERAL IMPERMEAVEL EM PO, BRANCA | Material |  | KG | 0.33 | 3.16 | 1.04
|  |  |  | MO sem LS => | 4.6 | LS => | 3.91 | MO com LS => | 8.51
|  |  |  | Valor do BDI => | 3.6953 |  | Valor com BDI => |  | 15.51
19.10 | Código | Banco | Descrição | Tipo |  | Und | Quant. | Valor Unit | Total
Composição | 13282 | ORSE | Restauro - Desinfestação e imunização de esquadrias peças pouco espessas | Diversos |  | m² | 1 | 101.16 | 101.16
Composição Auxiliar | 10588 | ORSE | Encargos Complementares - Auxiliar de Restauração | Provisórios |  | h | 1 | 3.64 | 3.64
Composição Auxiliar | 10590 | ORSE | Encargos Complementares - Restaurador | Provisórios |  | h | 0.5 | 3.64 | 1.82
Composição Auxiliar | 10598 | ORSE | Encargos Complementares - Marceneiro de Restauro | Provisórios |  | h | 1 | 3.64 | 3.64
Insumo | 3072 | ORSE | Restaurador Nível Superior | Mão de Obra |  | h | 0.5 | 64.5512 | 32.27
Insumo | 3073 | ORSE | Auxiliar de Restaurador | Mão de Obra |  | h | 1 | 11.2008 | 11.2
Insumo | 3082 | ORSE | Teste de identificação insetos | Material |  | un | 0.02 | 82.47 | 1.64
Insumo | 3083 | ORSE | Teste de identificação de madeira | Material |  | un | 0.02 | 82.47 | 1.64
Insumo | 3122 | ORSE | Marceneiro de Restauro | Mão de Obra |  | h | 1 | 26.9039 | 26.9
Insumo | 3144 | ORSE | Aguarrás | Material |  | l | 0.25 | 23.82 | 5.95
Insumo | 3525 | ORSE | Imunizante para madeira K. Otek ou similar | Material |  | frasco | 0.01 | 53.86 | 0.53
Insumo | 10765 | ORSE | Aluguel de furadeira profissional | Equipamento |  | dia | 0.25 | 21.86 | 5.46
Insumo | 11716 | ORSE | Aluguel de pulverizador motorizado com 03 bicos com capacidade de 120 litros | Equipamento |  | mês | 0.02 | 323.59 | 6.47
|  |  |  | MO sem LS => | 38 | LS => | 32.37 | MO com LS => | 70.37
|  |  |  | Valor do BDI => | 31.653 |  | Valor com BDI => |  | 132.81
19.11 | Código | Banco | Descrição | Tipo |  | Und | Quant. | Valor Unit | Total
Composição | 12393 | ORSE | Restauro - Emassamento e nivelamento de camada pictórica em paredes com pintura parietal | Diversos |  | m² | 1 | 336.66 | 336.66
Composição Auxiliar | 12390 | ORSE | Encargos Complementares - Restaurador Nível Médio | Provisórios |  | h | 1 | 3.61 | 3.61
Insumo | 3087 | ORSE | Cola de coelho | Material |  | Pote | 0.075 | 1058 | 79.35
Insumo | 3091 | ORSE | Carbonato de cálcio | Material |  | Pcte | 1.2 | 179.72 | 215.66
Insumo | 12529 | ORSE | Restaurador - Nível Médio | Mão de Obra |  | h | 1 | 32.2847 | 32.28
Insumo | 00003315 | SINAPI | GESSO EM PO PARA REVESTIMENTOS/MOLDURAS/SANCAS E USO GERAL | Material |  | KG | 6 | 0.96 | 5.76
|  |  |  | MO sem LS => | 17.43 | LS => | 14.85 | MO com LS => | 32.28
|  |  |  | Valor do BDI => | 105.3409 |  | Valor com BDI => |  | 442
19.12 | Código | Banco | Descrição | Tipo |  | Und | Quant. | Valor Unit | Total
Composição | 2450 | ORSE | Limpeza geral | Limpeza |  | m² | 1 | 2.14 | 2.14
Composição Auxiliar | 10549 | ORSE | Encargos Complementares - Servente | Provisórios |  | h | 0.1 | 3.74 | 0.37
Insumo | 1997 | ORSE | Sabão em pó | Material |  | kg | 0.005 | 10.26 | 0.05
Insumo | 2414 | ORSE | Vassoura piaçava | Material |  | un | 0.05 | 11.8 | 0.59
Insumo | 00006111 | SINAPI | SERVENTE DE OBRAS (HORISTA) | Mão de Obra |  | H | 0.1 | 11.37 | 1.13
|  |  |  | MO sem LS => | 0.61 | LS => | 0.52 | MO com LS => | 1.13
|  |  |  | Valor do BDI => | 0.66961 |  | Valor com BDI => |  | 2.81
Composições Auxiliares
| Código | Banco | Descrição | Tipo |  | Und | Quant. | Valor Unit | Total
Composição | CP-127-044 | Próprio | Concreto simples usinado fck=21mpa, bombeado, lançado e adensado em superestrutura | 60 |  | m³ | 1 | 572.5 | 572.5
Composição Auxiliar | CP-128-045 | Próprio | Lançamento de concreto usinado, bombeado, em peças armadas da superestrutura, inclusive colocação, adensamento e acabamento | 60 |  | m³ | 1 | 48.67 | 48.67
Insumo | 00034492 | SINAPI | CONCRETO USINADO BOMBEAVEL, CLASSE DE RESISTENCIA C20, COM BRITA 0 E 1, SLUMP = 100 +/- 20 MM, EXCLUI SERVICO DE BOMBEAMENTO (NBR 8953) | Material |  | m³ | 1 | 475 | 475
Insumo | 00044535 | SINAPI | SERVICO DE BOMBEAMENTO DE CONCRETO COM CONSUMO MINIMO DE 40 M3, (DISPONIBILIZACAO DE BOMBA), SEM O LANCAMENTO | Serviços |  | m³ | 1 | 48.83 | 48.83
|  |  |  | MO sem LS => | 17.89 | LS => | 15.24 | MO com LS => | 33.13
|  |  |  | Valor do BDI => | 179.1353 |  | Valor com BDI => |  | 751.64
Observação
Copia da ORSE (127) -
| Código | Banco | Descrição | Tipo |  | Und | Quant. | Valor Unit | Total
Composição | CP-128-045 | Próprio | Lançamento de concreto usinado, bombeado, em peças armadas da superestrutura, inclusive colocação, adensamento e acabamento | 60 |  | m³ | 1 | 48.67 | 48.67
Composição Auxiliar | 88316 | SINAPI | SERVENTE COM ENCARGOS COMPLEMENTARES | SEDI - SERVIÇOS DIVERSOS |  | H | 1.62 | 17.78 | 28.8
Composição Auxiliar | 88309 | SINAPI | PEDREIRO COM ENCARGOS COMPLEMENTARES | SEDI - SERVIÇOS DIVERSOS |  | H | 0.36 | 22.25 | 8.01
Composição Auxiliar | 88262 | SINAPI | CARPINTEIRO DE FORMAS COM ENCARGOS COMPLEMENTARES | SEDI - SERVIÇOS DIVERSOS |  | H | 0.36 | 21.93 | 7.89
Composição Auxiliar | 88245 | SINAPI | ARMADOR COM ENCARGOS COMPLEMENTARES | SEDI - SERVIÇOS DIVERSOS |  | H | 0.18 | 22.07 | 3.97
|  |  |  | MO sem LS => | 17.89 | LS => | 15.24 | MO com LS => | 33.13
|  |  |  | Valor do BDI => | 15.2288 |  | Valor com BDI => |  | 63.9
Observação
Copia da ORSE (128) -
| Código | Banco | Descrição | Tipo |  | Und | Quant. | Valor Unit | Total
Composição | 3406 | ORSE | Argamassa industrializada AC-I, Votomassa ou similar | Argamassas |  | kg | 1 | 0.86 | 0.86
Composição Auxiliar | 10549 | ORSE | Encargos Complementares - Servente | Provisórios |  | h | 0.007 | 3.74 | 0.02
Insumo | 00000371 | SINAPI | ARGAMASSA INDUSTRIALIZADA MULTIUSO, PARA REVESTIMENTO INTERNO E EXTERNO E ASSENTAMENTO DE BLOCOS DIVERSOS | Material |  | KG | 0.84 | 0.92 | 0.77
Insumo | 00006111 | SINAPI | SERVENTE DE OBRAS (HORISTA) | Mão de Obra |  | H | 0.007 | 11.37 | 0.07
|  |  |  | MO sem LS => | 0.04 | LS => | 0.03 | MO com LS => | 0.07
|  |  |  | Valor do BDI => | 0.26909 |  | Valor com BDI => |  | 1.13
| Código | Banco | Descrição | Tipo |  | Und | Quant. | Valor Unit | Total
Composição | 3407 | ORSE | Argamassa industrializada AC-II, Votomassa ou similar | Argamassas |  | kg | 1 | 1.38 | 1.38
Composição Auxiliar | 10549 | ORSE | Encargos Complementares - Servente | Provisórios |  | h | 0.007 | 3.74 | 0.02
Insumo | 2684 | ORSE | Argamassa industrializada Votomassa AC-II, ou similar | Material |  | kg | 0.84 | 1.54 | 1.29
Insumo | 00006111 | SINAPI | SERVENTE DE OBRAS (HORISTA) | Mão de Obra |  | H | 0.007 | 11.37 | 0.07
|  |  |  | MO sem LS => | 0.04 | LS => | 0.03 | MO com LS => | 0.07
|  |  |  | Valor do BDI => | 0.4318 |  | Valor com BDI => |  | 1.81
| Código | Banco | Descrição | Tipo |  | Und | Quant. | Valor Unit | Total
Composição | 4303 | ORSE | Argamassa industrializada AC-III, Votomassa ou similar | Argamassas |  | kg | 1 | 2.23 | 2.23
Composição Auxiliar | 10549 | ORSE | Encargos Complementares - Servente | Provisórios |  | h | 0.007 | 3.74 | 0.02
Insumo | 3374 | ORSE | Argamassa industrializada Votomassa AC-III, ou similar | Material |  | kg | 0.84 | 2.55 | 2.14
Insumo | 00006111 | SINAPI | SERVENTE DE OBRAS (HORISTA) | Mão de Obra |  | H | 0.007 | 11.37 | 0.07
|  |  |  | MO sem LS => | 0.04 | LS => | 0.03 | MO com LS => | 0.07
|  |  |  | Valor do BDI => | 0.69777 |  | Valor com BDI => |  | 2.93
| Código | Banco | Descrição | Tipo |  | Und | Quant. | Valor Unit | Total
Composição | 140 | ORSE | Aço CA - 50 Ø 6,3 a 12,5mm, inclusive corte, dobragem, montagem e colocacao de ferragens nas formas, para superestruturas e fundações - R1 | Armaduras Convencionais |  | kg | 1 | 12.36 | 12.36
Composição Auxiliar | 10549 | ORSE | Encargos Complementares - Servente | Provisórios |  | h | 0.08 | 3.74 | 0.29
Composição Auxiliar | 10555 | ORSE | Encargos Complementares - Armador | Provisórios |  | h | 0.08 | 3.58 | 0.28
Insumo | 81 | ORSE | Aço ca-50 6,3 a 12,5 mm | Material |  | kg | 1 | 8.83 | 8.83
Insumo | 00000378 | SINAPI | ARMADOR (HORISTA) | Mão de Obra |  | H | 0.08 | 15.61 | 1.24
Insumo | 00006111 | SINAPI | SERVENTE DE OBRAS (HORISTA) | Mão de Obra |  | H | 0.08 | 11.37 | 0.9
Insumo | 00039017 | SINAPI | ESPACADOR / DISTANCIADOR CIRCULAR COM ENTRADA LATERAL, EM PLASTICO, PARA VERGALHAO *4,2 A 12,5* MM, COBRIMENTO 20 MM | Material |  | UN | 0.4 | 0.22 | 0.08
Insumo | 00039315 | SINAPI | ESPACADOR / DISTANCIADOR TIPO GARRA DUPLA, EM PLASTICO, COBRIMENTO *20* MM, PARA FERRAGENS DE LAJES E FUNDO DE VIGAS | Material |  | UN | 0.4 | 0.35 | 0.14
Insumo | 00043132 | SINAPI | ARAME RECOZIDO 16 BWG, D = 1,65 MM (0,016 KG/M) OU 18 BWG, D = 1,25 MM (0,01 KG/M) | Material |  | KG | 0.02 | 30 | 0.6
|  |  |  | MO sem LS => | 1.16 | LS => | 0.98 | MO com LS => | 2.14
|  |  |  | Valor do BDI => | 3.8674 |  | Valor com BDI => |  | 16.23
| Código | Banco | Descrição | Tipo |  | Und | Quant. | Valor Unit | Total
Composição | CP-141-026 | Próprio | Aço CA - 60 Ø 4,2 a 9,5mm, inclusive corte, dobragem, montagem e colocacao de ferragens nas formas, para superestruturas e fundações - R1 | 63 |  | kg | 1 | 11.96 | 11.96
Composição Auxiliar | 88316 | SINAPI | SERVENTE COM ENCARGOS COMPLEMENTARES | SEDI - SERVIÇOS DIVERSOS |  | H | 0.07 | 17.78 | 1.24
Composição Auxiliar | 88245 | SINAPI | ARMADOR COM ENCARGOS COMPLEMENTARES | SEDI - SERVIÇOS DIVERSOS |  | H | 0.07 | 22.07 | 1.54
Insumo | 82 | ORSE | Aço ca-60 4,2 a 9,5 mm | Material |  | kg | 1 | 8.36 | 8.36
Insumo | 00039017 | SINAPI | ESPACADOR / DISTANCIADOR CIRCULAR COM ENTRADA LATERAL, EM PLASTICO, PARA VERGALHAO *4,2 A 12,5* MM, COBRIMENTO 20 MM | Material |  | UN | 0.4 | 0.22 | 0.08
Insumo | 00039315 | SINAPI | ESPACADOR / DISTANCIADOR TIPO GARRA DUPLA, EM PLASTICO, COBRIMENTO *20* MM, PARA FERRAGENS DE LAJES E FUNDO DE VIGAS | Material |  | UN | 0.4 | 0.35 | 0.14
Insumo | 00043132 | SINAPI | ARAME RECOZIDO 16 BWG, D = 1,65 MM (0,016 KG/M) OU 18 BWG, D = 1,25 MM (0,01 KG/M) | Material |  | KG | 0.02 | 30 | 0.6
|  |  |  | MO sem LS => | 1.03 | LS => | 0.88 | MO com LS => | 1.91
|  |  |  | Valor do BDI => | 3.7423 |  | Valor com BDI => |  | 15.7
Observação
Copia da ORSE (141)
| Código | Banco | Descrição | Tipo |  | Und | Quant. | Valor Unit | Total
Composição | 295371 | SEDOP | CURSO DE CAPACITAÇÃO PARA PEDREIRO (ENCARGOS COMPLEMENTARES) - HORISTA |  |  | H | 1 | 0.36 | 0.36
Insumo | MO475000 | SEDOP | PEDREIRO | Mão de Obra |  | H | 0.0223 | 16.41 | 0.36
|  |  |  | MO sem LS => | 0.19 | LS => | 0.17 | MO com LS => | 0.36
|  |  |  | Valor do BDI => | 0.11264 |  | Valor com BDI => |  | 0.47
| Código | Banco | Descrição | Tipo |  | Und | Quant. | Valor Unit | Total
Composição | 295378 | SEDOP | CURSO DE CAPACITAÇÃO PARA SERVENTE (ENCARGOS COMPLEMENTARES) - HORISTA |  |  | H | 1 | 0.26 | 0.26
Insumo | MO611100 | SEDOP | SERVENTE | Mão de Obra |  | H | 0.0223 | 11.89 | 0.26
|  |  |  | MO sem LS => | 0.14 | LS => | 0.12 | MO com LS => | 0.26
|  |  |  | Valor do BDI => | 0.081354 |  | Valor com BDI => |  | 0.34
| Código | Banco | Descrição | Tipo |  | Und | Quant. | Valor Unit | Total
Composição | CP-26-024 | Próprio | Coleta e carga manuais de entulho | 45 |  | m³ | 1 | 17.78 | 17.78
Composição Auxiliar | 88316 | SINAPI | SERVENTE COM ENCARGOS COMPLEMENTARES | SEDI - SERVIÇOS DIVERSOS |  | H | 1 | 17.78 | 17.78
|  |  |  | MO sem LS => | 6.29 | LS => | 5.35 | MO com LS => | 11.64
|  |  |  | Valor do BDI => | 5.5634 |  | Valor com BDI => |  | 23.34
Observação
Copia da ORSE (26)
| Código | Banco | Descrição | Tipo |  | Und | Quant. | Valor Unit | Total
Composição | CP-6456-9042 | Próprio | Concreto Armado fck=21,0MPa, usinado, bombeado, adensado e lançado, para Uso Geral, com formas planas em compensado resinado 12mm (05 usos) | 331 |  | m³ | 1 | 2621.65 | 2621.65
Composição Auxiliar | 92762 | SINAPI | ARMAÇÃO DE PILAR OU VIGA DE ESTRUTURA CONVENCIONAL DE CONCRETO ARMADO UTILIZANDO AÇO CA-50 DE 10,0 MM - MONTAGEM. AF_06/2022 | FUES - FUNDAÇÕES E ESTRUTURAS |  | KG | 80 | 11.7 | 936
Composição Auxiliar | 94964 | SINAPI | CONCRETO FCK = 20MPA, TRAÇO 1:2,7:3 (EM MASSA SECA DE CIMENTO/ AREIA MÉDIA/ BRITA 1) - PREPARO MECÂNICO COM BETONEIRA 400 L. AF_05/2021 | FUES - FUNDAÇÕES E ESTRUTURAS |  | m³ | 1 | 436.24 | 436.24
Composição Auxiliar | 92874 | SINAPI | LANÇAMENTO COM USO DE BOMBA, ADENSAMENTO E ACABAMENTO DE CONCRETO EM ESTRUTURAS. AF_12/2015 | FUES - FUNDAÇÕES E ESTRUTURAS |  | m³ | 1 | 30.11 | 30.11
Composição Auxiliar | 92460 | SINAPI | MONTAGEM E DESMONTAGEM DE FÔRMA DE VIGA, ESCORAMENTO METÁLICO, PÉ-DIREITO SIMPLES, EM CHAPA DE MADEIRA RESINADA, 6 UTILIZAÇÕES. AF_09/2020 | FUES - FUNDAÇÕES E ESTRUTURAS |  | m² | 10 | 121.93 | 1219.3
|  |  |  | MO sem LS => | 252.25 | LS => | 214.92 | MO com LS => | 467.17
|  |  |  | Valor do BDI => | 820.3143 |  | Valor com BDI => |  | 3441.96
Observação
Copia da ORSE (6456) -
| Código | Banco | Descrição | Tipo |  | Und | Quant. | Valor Unit | Total
Composição | 124 | ORSE | Concreto simples fabricado na obra, fck=13,5 mpa (b1/b2), sem lançamento e adensamento | Concreto Simples |  | m³ | 1 | 442.41 | 442.41
Composição Auxiliar | 10549 | ORSE | Encargos Complementares - Servente | Provisórios |  | h | 6 | 3.74 | 22.44
Insumo | 00000367 | SINAPI | AREIA GROSSA - POSTO JAZIDA/FORNECEDOR (RETIRADO NA JAZIDA, SEM TRANSPORTE) | Material |  | m³ | 0.943 | 96.24 | 90.75
Insumo | 00001379 | SINAPI | CIMENTO PORTLAND COMPOSTO CP II-32 | Material |  | KG | 255 | 0.76 | 193.8
Insumo | 00004718 | SINAPI | PEDRA BRITADA N. 2 (19 A 38 MM) POSTO PEDREIRA/FORNECEDOR, SEM FRETE | Material |  | m³ | 0.627 | 80.5 | 50.47
Insumo | 00004721 | SINAPI | PEDRA BRITADA N. 1 (9,5 a 19 MM) POSTO PEDREIRA/FORNECEDOR, SEM FRETE | Material |  | m³ | 0.209 | 80.07 | 16.73
Insumo | 00006111 | SINAPI | SERVENTE DE OBRAS (HORISTA) | Mão de Obra |  | H | 6 | 11.37 | 68.22
|  |  |  | MO sem LS => | 36.84 | LS => | 31.38 | MO com LS => | 68.22
|  |  |  | Valor do BDI => | 138.4301 |  | Valor com BDI => |  | 580.84
| Código | Banco | Descrição | Tipo |  | Und | Quant. | Valor Unit | Total
Composição | 95 | ORSE | Concreto simples fabricado na obra, fck=13,5 mpa, lançado e adensado | Alvenarias de Pedra e Concretos para Fundações |  | m³ | 1 | 484.13 | 484.13
Composição Auxiliar | 124 | ORSE | Concreto simples fabricado na obra, fck=13,5 mpa (b1/b2), sem lançamento e adensamento | Concreto Simples |  | m³ | 1 | 442.41 | 442.41
Composição Auxiliar | 7692 | ORSE | Lançamento de concreto simples fabricado na obra, inclusive adensamento e acabamento em peças da superestrutura | Concreto Simples |  | m³ | 1 | 41.72 | 41.72
|  |  |  | MO sem LS => | 54.35 | LS => | 46.3 | MO com LS => | 100.65
|  |  |  | Valor do BDI => | 151.4843 |  | Valor com BDI => |  | 635.61
| Código | Banco | Descrição | Tipo |  | Und | Quant. | Valor Unit | Total
Composição | 126 | ORSE | Concreto simples fabricado na obra, fck=15 mpa, lançado e adensado | Concreto Simples |  | m³ | 1 | 510.12 | 510.12
Composição Auxiliar | 125 | ORSE | Concreto simples fck= 15 MPA (b1/b2), fabricado na obra, sem lançamento e adensamento | Concreto Simples |  | m³ | 1 | 468.4 | 468.4
Composição Auxiliar | 7692 | ORSE | Lançamento de concreto simples fabricado na obra, inclusive adensamento e acabamento em peças da superestrutura | Concreto Simples |  | m³ | 1 | 41.72 | 41.72
|  |  |  | MO sem LS => | 54.35 | LS => | 46.3 | MO com LS => | 100.65
|  |  |  | Valor do BDI => | 159.6165 |  | Valor com BDI => |  | 669.74
| Código | Banco | Descrição | Tipo |  | Und | Quant. | Valor Unit | Total
Composição | 125 | ORSE | Concreto simples fck= 15 MPA (b1/b2), fabricado na obra, sem lançamento e adensamento | Concreto Simples |  | m³ | 1 | 468.4 | 468.4
Composição Auxiliar | 10549 | ORSE | Encargos Complementares - Servente | Provisórios |  | h | 6 | 3.74 | 22.44
Insumo | 00000367 | SINAPI | AREIA GROSSA - POSTO JAZIDA/FORNECEDOR (RETIRADO NA JAZIDA, SEM TRANSPORTE) | Material |  | m³ | 0.913 | 96.24 | 87.86
Insumo | 00001379 | SINAPI | CIMENTO PORTLAND COMPOSTO CP II-32 | Material |  | KG | 293 | 0.76 | 222.68
Insumo | 00004718 | SINAPI | PEDRA BRITADA N. 2 (19 A 38 MM) POSTO PEDREIRA/FORNECEDOR, SEM FRETE | Material |  | m³ | 0.627 | 80.5 | 50.47
Insumo | 00004721 | SINAPI | PEDRA BRITADA N. 1 (9,5 a 19 MM) POSTO PEDREIRA/FORNECEDOR, SEM FRETE | Material |  | m³ | 0.209 | 80.07 | 16.73
Insumo | 00006111 | SINAPI | SERVENTE DE OBRAS (HORISTA) | Mão de Obra |  | H | 6 | 11.37 | 68.22
|  |  |  | MO sem LS => | 36.84 | LS => | 31.38 | MO com LS => | 68.22
|  |  |  | Valor do BDI => | 146.5624 |  | Valor com BDI => |  | 614.96
| Código | Banco | Descrição | Tipo |  | Und | Quant. | Valor Unit | Total
Composição | 031260 | SBC | ENSAIOS E PROVAS DE CARGA | FUNDACOES INDIRETAS |  | UN | 1 | 473.9 | 473.9
Composição Auxiliar | 90776 | SINAPI | ENCARREGADO GERAL COM ENCARGOS COMPLEMENTARES | SEDI - SERVIÇOS DIVERSOS |  | H | 0.085 | 22.93 | 1.94
Composição Auxiliar | 90778 | SINAPI | ENGENHEIRO CIVIL DE OBRA PLENO COM ENCARGOS COMPLEMENTARES | SEDI - SERVIÇOS DIVERSOS |  | H | 0.064 | 108.88 | 6.96
Insumo | 008472 | SBC | CONTROLE TECNOLOGICO - DOSAGEM DE CONCRETO CALCULO DE DOSAGEM RACIONAL | Material |  | UN | 1 | 465 | 465
|  |  |  | MO sem LS => | 4.61 | LS => | 3.93 | MO com LS => | 8.54
|  |  |  | Valor do BDI => | 148.2833 |  | Valor com BDI => |  | 622.18
| Código | Banco | Descrição | Tipo |  | Und | Quant. | Valor Unit | Total
Composição | 10555 | ORSE | Encargos Complementares - Armador | Provisórios |  | h | 1 | 3.58 | 3.58
Insumo | 158 | ORSE | Almoço (Participação do empregador) | Material |  | un | 0.1018 | 14 | 1.42
Insumo | 941 | ORSE | Fardamento com mangas curta | Material |  | un | 0.0015 | 193.41 | 0.29
Insumo | 1651 | ORSE | Óculos branco proteção | Material |  | pr | 0.0008 | 6.35 | 0
Insumo | 2378 | ORSE | Vale transporte | Material |  | un | 0.0654 | 4.5 | 0.29
Insumo | 10362 | ORSE | Seguro de vida e acidente em grupo | Serviços |  | un | 0.0045 | 12.54 | 0.05
Insumo | 10492 | ORSE | Cesta Básica | Material |  | un | 0.0045 | 175 | 0.78
Insumo | 10517 | ORSE | Exames admissionais/demissionais (checkup) | Serviços |  | cj | 0.0004 | 300 | 0.12
Insumo | 10585 | ORSE | Arco de serra | Material |  | un | 0.0002 | 19.9 | 0
Insumo | 10586 | ORSE | Torquesa | Material |  | un | 0.0002 | 36.9 | 0
Insumo | 10596 | ORSE | Protetor auricular | Material |  | un | 0.0045 | 4.9 | 0.02
Insumo | 10599 | ORSE | Protetor solar fps 30 com 120ml | Material |  | un | 0.0018 | 13 | 0.02
Insumo | 10761 | ORSE | Refeição - café da manhã ( café com leite e dois pães com manteiga) | Serviços |  | un | 0.1018 | 5 | 0.5
Insumo | 00012892 | SINAPI | LUVA RASPA DE COURO, CANO CURTO (PUNHO *7* CM) | Equipamento |  | PAR | 0.0023 | 14.31 | 0.03
Insumo | 00012893 | SINAPI | BOTA DE SEGURANCA COM BIQUEIRA DE ACO E COLARINHO ACOLCHOADO | Material |  | PAR | 0.0008 | 76.32 | 0.06
Insumo | 00012894 | SINAPI | CAPA PARA CHUVA EM PVC COM FORRO DE POLIESTER, COM CAPUZ (AMARELA OU AZUL) | Material |  | UN | 0.0002 | 20.67 | 0
Insumo | 00012895 | SINAPI | CAPACETE DE SEGURANCA ABA FRONTAL COM SUSPENSAO DE POLIETILENO, SEM JUGULAR (CLASSE B) | Material |  | UN | 0.0006 | 15.9 | 0
|  |  |  | MO sem LS => | 0 | LS => | 0 | MO com LS => | 0
|  |  |  | Valor do BDI => | 1.1202 |  | Valor com BDI => |  | 4.7
| Código | Banco | Descrição | Tipo |  | Und | Quant. | Valor Unit | Total
Composição | 10555 | ORSE | Encargos Complementares - Armador | Provisórios |  | h | 1 | 3.58 | 3.58
Insumo | 10362 | ORSE | Seguro de vida e acidente em grupo | Serviços |  | un | 0.0045 | 12.54 | 0.05
Insumo | 10492 | ORSE | Cesta Básica | Material |  | un | 0.0045 | 175 | 0.78
Insumo | 10517 | ORSE | Exames admissionais/demissionais (checkup) | Serviços |  | cj | 0.0004 | 300 | 0.12
Insumo | 10585 | ORSE | Arco de serra | Material |  | un | 0.0002 | 19.9 | 0
Insumo | 10586 | ORSE | Torquesa | Material |  | un | 0.0002 | 36.9 | 0
Insumo | 10596 | ORSE | Protetor auricular | Material |  | un | 0.0045 | 4.9 | 0.02
Insumo | 10599 | ORSE | Protetor solar fps 30 com 120ml | Material |  | un | 0.0018 | 13 | 0.02
Insumo | 10761 | ORSE | Refeição - café da manhã ( café com leite e dois pães com manteiga) | Serviços |  | un | 0.1018 | 5 | 0.5
Insumo | 158 | ORSE | Almoço (Participação do empregador) | Material |  | un | 0.1018 | 14 | 1.42
Insumo | 1651 | ORSE | Óculos branco proteção | Material |  | pr | 0.0008 | 6.35 | 0
Insumo | 2378 | ORSE | Vale transporte | Material |  | un | 0.0654 | 4.5 | 0.29
Insumo | 941 | ORSE | Fardamento com mangas curta | Material |  | un | 0.0015 | 193.41 | 0.29
Insumo | 00012892 | SINAPI | LUVA RASPA DE COURO, CANO CURTO (PUNHO *7* CM) | Equipamento |  | PAR | 0.0023 | 14.31 | 0.03
Insumo | 00012893 | SINAPI | BOTA DE SEGURANCA COM BIQUEIRA DE ACO E COLARINHO ACOLCHOADO | Material |  | PAR | 0.0008 | 76.32 | 0.06
Insumo | 00012894 | SINAPI | CAPA PARA CHUVA EM PVC COM FORRO DE POLIESTER, COM CAPUZ (AMARELA OU AZUL) | Material |  | UN | 0.0002 | 20.67 | 0
Insumo | 00012895 | SINAPI | CAPACETE DE SEGURANCA ABA FRONTAL COM SUSPENSAO DE POLIETILENO, SEM JUGULAR (CLASSE B) | Material |  | UN | 0.0006 | 15.9 | 0
|  |  |  | MO sem LS => | 0 | LS => | 0 | MO com LS => | 0
|  |  |  | Valor do BDI => | 1.1202 |  | Valor com BDI => |  | 4.7
| Código | Banco | Descrição | Tipo |  | Und | Quant. | Valor Unit | Total
Composição | 10588 | ORSE | Encargos Complementares - Auxiliar de Restauração | Provisórios |  | h | 1 | 3.64 | 3.64
Insumo | 158 | ORSE | Almoço (Participação do empregador) | Material |  | un | 0.1018 | 14 | 1.42
Insumo | 941 | ORSE | Fardamento com mangas curta | Material |  | un | 0.0015 | 193.41 | 0.29
Insumo | 1651 | ORSE | Óculos branco proteção | Material |  | pr | 0.0007 | 6.35 | 0
Insumo | 2378 | ORSE | Vale transporte | Material |  | un | 0.0654 | 4.5 | 0.29
Insumo | 10362 | ORSE | Seguro de vida e acidente em grupo | Serviços |  | un | 0.0045 | 12.54 | 0.05
Insumo | 10492 | ORSE | Cesta Básica | Material |  | un | 0.0045 | 175 | 0.78
Insumo | 10517 | ORSE | Exames admissionais/demissionais (checkup) | Serviços |  | cj | 0.0004 | 300 | 0.12
Insumo | 10577 | ORSE | Serrote 40cm | Material |  | un | 0.0001 | 29.9 | 0
Insumo | 10578 | ORSE | Formão grande | Material |  | un | 0.0002 | 15.15 | 0
Insumo | 10579 | ORSE | Chave de fenda chata 30 cm | Material |  | un | 0.0002 | 26.89 | 0
Insumo | 10596 | ORSE | Protetor auricular | Material |  | un | 0.0045 | 4.9 | 0.02
Insumo | 10599 | ORSE | Protetor solar fps 30 com 120ml | Material |  | un | 0.0018 | 13 | 0.02
Insumo | 10761 | ORSE | Refeição - café da manhã ( café com leite e dois pães com manteiga) | Serviços |  | un | 0.1018 | 5 | 0.5
Insumo | 11244 | ORSE | Martelo com unha | Material |  | un | 0.0002 | 48.95 | 0
Insumo | 11248 | ORSE | Furadeira e Parafusadeira eletrica Bosch ou Similar profissional | Equipamento |  | un | 0.0001 | 246 | 0.02
Insumo | 11249 | ORSE | Serra circular eletrica portatil | Equipamento |  | un | 0.0001 | 518 | 0.05
Insumo | 00012892 | SINAPI | LUVA RASPA DE COURO, CANO CURTO (PUNHO *7* CM) | Equipamento |  | PAR | 0.0023 | 14.31 | 0.03
Insumo | 00012893 | SINAPI | BOTA DE SEGURANCA COM BIQUEIRA DE ACO E COLARINHO ACOLCHOADO | Material |  | PAR | 0.0007 | 76.32 | 0.05
Insumo | 00012894 | SINAPI | CAPA PARA CHUVA EM PVC COM FORRO DE POLIESTER, COM CAPUZ (AMARELA OU AZUL) | Material |  | UN | 0.0002 | 20.67 | 0
Insumo | 00012895 | SINAPI | CAPACETE DE SEGURANCA ABA FRONTAL COM SUSPENSAO DE POLIETILENO, SEM JUGULAR (CLASSE B) | Material |  | UN | 0.0006 | 15.9 | 0
|  |  |  | MO sem LS => | 0 | LS => | 0 | MO com LS => | 0
|  |  |  | Valor do BDI => | 1.139 |  | Valor com BDI => |  | 4.78
| Código | Banco | Descrição | Tipo |  | Und | Quant. | Valor Unit | Total
Composição | 10592 | ORSE | Encargos Complementares - Cabista | Provisórios |  | h | 1 | 3.6 | 3.6
Insumo | 158 | ORSE | Almoço (Participação do empregador) | Material |  | un | 0.1018 | 14 | 1.42
Insumo | 941 | ORSE | Fardamento com mangas curta | Material |  | un | 0.0015 | 193.41 | 0.29
Insumo | 1651 | ORSE | Óculos branco proteção | Material |  | pr | 0.0008 | 6.35 | 0
Insumo | 2378 | ORSE | Vale transporte | Material |  | un | 0.0654 | 4.5 | 0.29
Insumo | 10362 | ORSE | Seguro de vida e acidente em grupo | Serviços |  | un | 0.0045 | 12.54 | 0.05
Insumo | 10492 | ORSE | Cesta Básica | Material |  | un | 0.0045 | 175 | 0.78
Insumo | 10517 | ORSE | Exames admissionais/demissionais (checkup) | Serviços |  | cj | 0.0004 | 300 | 0.12
Insumo | 10579 | ORSE | Chave de fenda chata 30 cm | Material |  | un | 0.0002 | 26.89 | 0
Insumo | 10596 | ORSE | Protetor auricular | Material |  | un | 0.0045 | 4.9 | 0.02
Insumo | 10599 | ORSE | Protetor solar fps 30 com 120ml | Material |  | un | 0.0018 | 13 | 0.02
Insumo | 10761 | ORSE | Refeição - café da manhã ( café com leite e dois pães com manteiga) | Serviços |  | un | 0.1018 | 5 | 0.5
Insumo | 11240 | ORSE | Alicate com isolamento | Material |  | un | 0.0002 | 47.69 | 0
Insumo | 11241 | ORSE | Alicate volt-amperimetro | Material |  | un | 0.0002 | 163 | 0.03
Insumo | 11242 | ORSE | Chave inglesa 12" | Material |  | un | 0.0001 | 37 | 0
Insumo | 00012892 | SINAPI | LUVA RASPA DE COURO, CANO CURTO (PUNHO *7* CM) | Equipamento |  | PAR | 0.0023 | 14.31 | 0.03
Insumo | 00012893 | SINAPI | BOTA DE SEGURANCA COM BIQUEIRA DE ACO E COLARINHO ACOLCHOADO | Material |  | PAR | 0.0007 | 76.32 | 0.05
Insumo | 00012894 | SINAPI | CAPA PARA CHUVA EM PVC COM FORRO DE POLIESTER, COM CAPUZ (AMARELA OU AZUL) | Material |  | UN | 0.0002 | 20.67 | 0
Insumo | 00012895 | SINAPI | CAPACETE DE SEGURANCA ABA FRONTAL COM SUSPENSAO DE POLIETILENO, SEM JUGULAR (CLASSE B) | Material |  | UN | 0.0006 | 15.9 | 0
|  |  |  | MO sem LS => | 0 | LS => | 0 | MO com LS => | 0
|  |  |  | Valor do BDI => | 1.1264 |  | Valor com BDI => |  | 4.73
| Código | Banco | Descrição | Tipo |  | Und | Quant. | Valor Unit | Total
Composição | 10551 | ORSE | Encargos Complementares - Carpinteiro | Provisórios |  | h | 1 | 3.64 | 3.64
Insumo | 158 | ORSE | Almoço (Participação do empregador) | Material |  | un | 0.1018 | 14 | 1.42
Insumo | 941 | ORSE | Fardamento com mangas curta | Material |  | un | 0.0015 | 193.41 | 0.29
Insumo | 1651 | ORSE | Óculos branco proteção | Material |  | pr | 0.0007 | 6.35 | 0
Insumo | 2378 | ORSE | Vale transporte | Material |  | un | 0.0654 | 4.5 | 0.29
Insumo | 10362 | ORSE | Seguro de vida e acidente em grupo | Serviços |  | un | 0.0045 | 12.54 | 0.05
Insumo | 10492 | ORSE | Cesta Básica | Material |  | un | 0.0045 | 175 | 0.78
Insumo | 10517 | ORSE | Exames admissionais/demissionais (checkup) | Serviços |  | cj | 0.0004 | 300 | 0.12
Insumo | 10577 | ORSE | Serrote 40cm | Material |  | un | 0.0001 | 29.9 | 0
Insumo | 10578 | ORSE | Formão grande | Material |  | un | 0.0002 | 15.15 | 0
Insumo | 10579 | ORSE | Chave de fenda chata 30 cm | Material |  | un | 0.0002 | 26.89 | 0
Insumo | 10596 | ORSE | Protetor auricular | Material |  | un | 0.0045 | 4.9 | 0.02
Insumo | 10599 | ORSE | Protetor solar fps 30 com 120ml | Material |  | un | 0.0018 | 13 | 0.02
Insumo | 10761 | ORSE | Refeição - café da manhã ( café com leite e dois pães com manteiga) | Serviços |  | un | 0.1018 | 5 | 0.5
Insumo | 11244 | ORSE | Martelo com unha | Material |  | un | 0.0002 | 48.95 | 0
Insumo | 11248 | ORSE | Furadeira e Parafusadeira eletrica Bosch ou Similar profissional | Equipamento |  | un | 0.0001 | 246 | 0.02
Insumo | 11249 | ORSE | Serra circular eletrica portatil | Equipamento |  | un | 0.0001 | 518 | 0.05
Insumo | 00012892 | SINAPI | LUVA RASPA DE COURO, CANO CURTO (PUNHO *7* CM) | Equipamento |  | PAR | 0.0023 | 14.31 | 0.03
Insumo | 00012893 | SINAPI | BOTA DE SEGURANCA COM BIQUEIRA DE ACO E COLARINHO ACOLCHOADO | Material |  | PAR | 0.0007 | 76.32 | 0.05
Insumo | 00012894 | SINAPI | CAPA PARA CHUVA EM PVC COM FORRO DE POLIESTER, COM CAPUZ (AMARELA OU AZUL) | Material |  | UN | 0.0002 | 20.67 | 0
Insumo | 00012895 | SINAPI | CAPACETE DE SEGURANCA ABA FRONTAL COM SUSPENSAO DE POLIETILENO, SEM JUGULAR (CLASSE B) | Material |  | UN | 0.0006 | 15.9 | 0
|  |  |  | MO sem LS => | 0 | LS => | 0 | MO com LS => | 0
|  |  |  | Valor do BDI => | 1.139 |  | Valor com BDI => |  | 4.78
| Código | Banco | Descrição | Tipo |  | Und | Quant. | Valor Unit | Total
Composição | 10551 | ORSE | Encargos Complementares - Carpinteiro | Provisórios |  | h | 1 | 3.64 | 3.64
Insumo | 10362 | ORSE | Seguro de vida e acidente em grupo | Serviços |  | un | 0.0045 | 12.54 | 0.05
Insumo | 10492 | ORSE | Cesta Básica | Material |  | un | 0.0045 | 175 | 0.78
Insumo | 10517 | ORSE | Exames admissionais/demissionais (checkup) | Serviços |  | cj | 0.0004 | 300 | 0.12
Insumo | 10577 | ORSE | Serrote 40cm | Material |  | un | 0.0001 | 29.9 | 0
Insumo | 10578 | ORSE | Formão grande | Material |  | un | 0.0002 | 15.15 | 0
Insumo | 10579 | ORSE | Chave de fenda chata 30 cm | Material |  | un | 0.0002 | 26.89 | 0
Insumo | 10596 | ORSE | Protetor auricular | Material |  | un | 0.0045 | 4.9 | 0.02
Insumo | 10599 | ORSE | Protetor solar fps 30 com 120ml | Material |  | un | 0.0018 | 13 | 0.02
Insumo | 10761 | ORSE | Refeição - café da manhã ( café com leite e dois pães com manteiga) | Serviços |  | un | 0.1018 | 5 | 0.5
Insumo | 11244 | ORSE | Martelo com unha | Material |  | un | 0.0002 | 48.95 | 0
Insumo | 11248 | ORSE | Furadeira e Parafusadeira eletrica Bosch ou Similar profissional | Equipamento |  | un | 0.0001 | 246 | 0.02
Insumo | 11249 | ORSE | Serra circular eletrica portatil | Equipamento |  | un | 0.0001 | 518 | 0.05
Insumo | 158 | ORSE | Almoço (Participação do empregador) | Material |  | un | 0.1018 | 14 | 1.42
Insumo | 1651 | ORSE | Óculos branco proteção | Material |  | pr | 0.0007 | 6.35 | 0
Insumo | 2378 | ORSE | Vale transporte | Material |  | un | 0.0654 | 4.5 | 0.29
Insumo | 941 | ORSE | Fardamento com mangas curta | Material |  | un | 0.0015 | 193.41 | 0.29
Insumo | 00012892 | SINAPI | LUVA RASPA DE COURO, CANO CURTO (PUNHO *7* CM) | Equipamento |  | PAR | 0.0023 | 14.31 | 0.03
Insumo | 00012893 | SINAPI | BOTA DE SEGURANCA COM BIQUEIRA DE ACO E COLARINHO ACOLCHOADO | Material |  | PAR | 0.0007 | 76.32 | 0.05
Insumo | 00012894 | SINAPI | CAPA PARA CHUVA EM PVC COM FORRO DE POLIESTER, COM CAPUZ (AMARELA OU AZUL) | Material |  | UN | 0.0002 | 20.67 | 0
Insumo | 00012895 | SINAPI | CAPACETE DE SEGURANCA ABA FRONTAL COM SUSPENSAO DE POLIETILENO, SEM JUGULAR (CLASSE B) | Material |  | UN | 0.0006 | 15.9 | 0
|  |  |  | MO sem LS => | 0 | LS => | 0 | MO com LS => | 0
|  |  |  | Valor do BDI => | 1.139 |  | Valor com BDI => |  | 4.78
| Código | Banco | Descrição | Tipo |  | Und | Quant. | Valor Unit | Total
Composição | 10552 | ORSE | Encargos Complementares - Eletricista | Provisórios |  | h | 1 | 3.6 | 3.6
Insumo | 158 | ORSE | Almoço (Participação do empregador) | Material |  | un | 0.1018 | 14 | 1.42
Insumo | 941 | ORSE | Fardamento com mangas curta | Material |  | un | 0.0015 | 193.41 | 0.29
Insumo | 1651 | ORSE | Óculos branco proteção | Material |  | pr | 0.0008 | 6.35 | 0
Insumo | 2378 | ORSE | Vale transporte | Material |  | un | 0.0654 | 4.5 | 0.29
Insumo | 10362 | ORSE | Seguro de vida e acidente em grupo | Serviços |  | un | 0.0045 | 12.54 | 0.05
Insumo | 10492 | ORSE | Cesta Básica | Material |  | un | 0.0045 | 175 | 0.78
Insumo | 10517 | ORSE | Exames admissionais/demissionais (checkup) | Serviços |  | cj | 0.0004 | 300 | 0.12
Insumo | 10579 | ORSE | Chave de fenda chata 30 cm | Material |  | un | 0.0002 | 26.89 | 0
Insumo | 10596 | ORSE | Protetor auricular | Material |  | un | 0.0045 | 4.9 | 0.02
Insumo | 10599 | ORSE | Protetor solar fps 30 com 120ml | Material |  | un | 0.0018 | 13 | 0.02
Insumo | 10761 | ORSE | Refeição - café da manhã ( café com leite e dois pães com manteiga) | Serviços |  | un | 0.1018 | 5 | 0.5
Insumo | 11240 | ORSE | Alicate com isolamento | Material |  | un | 0.0002 | 47.69 | 0
Insumo | 11241 | ORSE | Alicate volt-amperimetro | Material |  | un | 0.0002 | 163 | 0.03
Insumo | 11242 | ORSE | Chave inglesa 12" | Material |  | un | 0.0001 | 37 | 0
Insumo | 00012892 | SINAPI | LUVA RASPA DE COURO, CANO CURTO (PUNHO *7* CM) | Equipamento |  | PAR | 0.0023 | 14.31 | 0.03
Insumo | 00012893 | SINAPI | BOTA DE SEGURANCA COM BIQUEIRA DE ACO E COLARINHO ACOLCHOADO | Material |  | PAR | 0.0007 | 76.32 | 0.05
Insumo | 00012894 | SINAPI | CAPA PARA CHUVA EM PVC COM FORRO DE POLIESTER, COM CAPUZ (AMARELA OU AZUL) | Material |  | UN | 0.0002 | 20.67 | 0
Insumo | 00012895 | SINAPI | CAPACETE DE SEGURANCA ABA FRONTAL COM SUSPENSAO DE POLIETILENO, SEM JUGULAR (CLASSE B) | Material |  | UN | 0.0006 | 15.9 | 0
|  |  |  | MO sem LS => | 0 | LS => | 0 | MO com LS => | 0
|  |  |  | Valor do BDI => | 1.1264 |  | Valor com BDI => |  | 4.73
| Código | Banco | Descrição | Tipo |  | Und | Quant. | Valor Unit | Total
Composição | 10552 | ORSE | Encargos Complementares - Eletricista | Provisórios |  | h | 1 | 3.6 | 3.6
Insumo | 10362 | ORSE | Seguro de vida e acidente em grupo | Serviços |  | un | 0.0045 | 12.54 | 0.05
Insumo | 10492 | ORSE | Cesta Básica | Material |  | un | 0.0045 | 175 | 0.78
Insumo | 10517 | ORSE | Exames admissionais/demissionais (checkup) | Serviços |  | cj | 0.0004 | 300 | 0.12
Insumo | 10579 | ORSE | Chave de fenda chata 30 cm | Material |  | un | 0.0002 | 26.89 | 0
Insumo | 10596 | ORSE | Protetor auricular | Material |  | un | 0.0045 | 4.9 | 0.02
Insumo | 10599 | ORSE | Protetor solar fps 30 com 120ml | Material |  | un | 0.0018 | 13 | 0.02
Insumo | 10761 | ORSE | Refeição - café da manhã ( café com leite e dois pães com manteiga) | Serviços |  | un | 0.1018 | 5 | 0.5
Insumo | 11240 | ORSE | Alicate com isolamento | Material |  | un | 0.0002 | 47.69 | 0
Insumo | 11241 | ORSE | Alicate volt-amperimetro | Material |  | un | 0.0002 | 163 | 0.03
Insumo | 11242 | ORSE | Chave inglesa 12" | Material |  | un | 0.0001 | 37 | 0
Insumo | 158 | ORSE | Almoço (Participação do empregador) | Material |  | un | 0.1018 | 14 | 1.42
Insumo | 1651 | ORSE | Óculos branco proteção | Material |  | pr | 0.0008 | 6.35 | 0
Insumo | 2378 | ORSE | Vale transporte | Material |  | un | 0.0654 | 4.5 | 0.29
Insumo | 941 | ORSE | Fardamento com mangas curta | Material |  | un | 0.0015 | 193.41 | 0.29
Insumo | 00012892 | SINAPI | LUVA RASPA DE COURO, CANO CURTO (PUNHO *7* CM) | Equipamento |  | PAR | 0.0023 | 14.31 | 0.03
Insumo | 00012893 | SINAPI | BOTA DE SEGURANCA COM BIQUEIRA DE ACO E COLARINHO ACOLCHOADO | Material |  | PAR | 0.0007 | 76.32 | 0.05
Insumo | 00012894 | SINAPI | CAPA PARA CHUVA EM PVC COM FORRO DE POLIESTER, COM CAPUZ (AMARELA OU AZUL) | Material |  | UN | 0.0002 | 20.67 | 0
Insumo | 00012895 | SINAPI | CAPACETE DE SEGURANCA ABA FRONTAL COM SUSPENSAO DE POLIETILENO, SEM JUGULAR (CLASSE B) | Material |  | UN | 0.0006 | 15.9 | 0
|  |  |  | MO sem LS => | 0 | LS => | 0 | MO com LS => | 0
|  |  |  | Valor do BDI => | 1.1264 |  | Valor com BDI => |  | 4.73
| Código | Banco | Descrição | Tipo |  | Und | Quant. | Valor Unit | Total
Composição | 10554 | ORSE | Encargos Complementares - Encanador | Provisórios |  | h | 1 | 3.67 | 3.67
Insumo | 158 | ORSE | Almoço (Participação do empregador) | Material |  | un | 0.1018 | 14 | 1.42
Insumo | 941 | ORSE | Fardamento com mangas curta | Material |  | un | 0.0015 | 193.41 | 0.29
Insumo | 1651 | ORSE | Óculos branco proteção | Material |  | pr | 0.0008 | 6.35 | 0
Insumo | 2378 | ORSE | Vale transporte | Material |  | un | 0.0654 | 4.5 | 0.29
Insumo | 10362 | ORSE | Seguro de vida e acidente em grupo | Serviços |  | un | 0.0045 | 12.54 | 0.05
Insumo | 10492 | ORSE | Cesta Básica | Material |  | un | 0.0045 | 175 | 0.78
Insumo | 10517 | ORSE | Exames admissionais/demissionais (checkup) | Serviços |  | cj | 0.0004 | 300 | 0.12
Insumo | 10592 | ORSE | Lima chata 12" | Material |  | un | 0.0001 | 37.24 | 0
Insumo | 10593 | ORSE | Praio simples 30cm | Material |  | un | 0.0001 | 19.57 | 0
Insumo | 10596 | ORSE | Protetor auricular | Material |  | un | 0.0045 | 4.9 | 0.02
Insumo | 10599 | ORSE | Protetor solar fps 30 com 120ml | Material |  | un | 0.0018 | 13 | 0.02
Insumo | 10761 | ORSE | Refeição - café da manhã ( café com leite e dois pães com manteiga) | Serviços |  | un | 0.1018 | 5 | 0.5
Insumo | 11253 | ORSE | Tarracha para tubos PVC de 1/2" | Material |  | un | 0.0011 | 25.5 | 0.02
Insumo | 11254 | ORSE | Tarracha para tubos PVC de 3/4" | Material |  | un | 0.0007 | 22.8 | 0.01
Insumo | 11255 | ORSE | Tarracha para tubos PVC de 1" | Material |  | un | 0.0006 | 63 | 0.03
Insumo | 11256 | ORSE | Tarracha para tubos PVC de 1 1/2" | Material |  | un | 0.0004 | 60 | 0.02
Insumo | 11257 | ORSE | Tarracha para tubos PVC de 1 1/4" | Material |  | un | 0.0004 | 32.3 | 0.01
Insumo | 00012892 | SINAPI | LUVA RASPA DE COURO, CANO CURTO (PUNHO *7* CM) | Equipamento |  | PAR | 0.0023 | 14.31 | 0.03
Insumo | 00012893 | SINAPI | BOTA DE SEGURANCA COM BIQUEIRA DE ACO E COLARINHO ACOLCHOADO | Material |  | PAR | 0.0008 | 76.32 | 0.06
Insumo | 00012894 | SINAPI | CAPA PARA CHUVA EM PVC COM FORRO DE POLIESTER, COM CAPUZ (AMARELA OU AZUL) | Material |  | UN | 0.0002 | 20.67 | 0
Insumo | 00012895 | SINAPI | CAPACETE DE SEGURANCA ABA FRONTAL COM SUSPENSAO DE POLIETILENO, SEM JUGULAR (CLASSE B) | Material |  | UN | 0.0006 | 15.9 | 0
|  |  |  | MO sem LS => | 0 | LS => | 0 | MO com LS => | 0
|  |  |  | Valor do BDI => | 1.1483 |  | Valor com BDI => |  | 4.82
| Código | Banco | Descrição | Tipo |  | Und | Quant. | Valor Unit | Total
Composição | 10554 | ORSE | Encargos Complementares - Encanador | Provisórios |  | h | 1 | 3.67 | 3.67
Insumo | 10362 | ORSE | Seguro de vida e acidente em grupo | Serviços |  | un | 0.0045 | 12.54 | 0.05
Insumo | 10492 | ORSE | Cesta Básica | Material |  | un | 0.0045 | 175 | 0.78
Insumo | 10517 | ORSE | Exames admissionais/demissionais (checkup) | Serviços |  | cj | 0.0004 | 300 | 0.12
Insumo | 10592 | ORSE | Lima chata 12" | Material |  | un | 0.0001 | 37.24 | 0
Insumo | 10593 | ORSE | Praio simples 30cm | Material |  | un | 0.0001 | 19.57 | 0
Insumo | 10596 | ORSE | Protetor auricular | Material |  | un | 0.0045 | 4.9 | 0.02
Insumo | 10599 | ORSE | Protetor solar fps 30 com 120ml | Material |  | un | 0.0018 | 13 | 0.02
Insumo | 10761 | ORSE | Refeição - café da manhã ( café com leite e dois pães com manteiga) | Serviços |  | un | 0.1018 | 5 | 0.5
Insumo | 11253 | ORSE | Tarracha para tubos PVC de 1/2" | Material |  | un | 0.0011 | 25.5 | 0.02
Insumo | 11254 | ORSE | Tarracha para tubos PVC de 3/4" | Material |  | un | 0.0007 | 22.8 | 0.01
Insumo | 11255 | ORSE | Tarracha para tubos PVC de 1" | Material |  | un | 0.0006 | 63 | 0.03
Insumo | 11256 | ORSE | Tarracha para tubos PVC de 1 1/2" | Material |  | un | 0.0004 | 60 | 0.02
Insumo | 11257 | ORSE | Tarracha para tubos PVC de 1 1/4" | Material |  | un | 0.0004 | 32.3 | 0.01
Insumo | 158 | ORSE | Almoço (Participação do empregador) | Material |  | un | 0.1018 | 14 | 1.42
Insumo | 1651 | ORSE | Óculos branco proteção | Material |  | pr | 0.0008 | 6.35 | 0
Insumo | 2378 | ORSE | Vale transporte | Material |  | un | 0.0654 | 4.5 | 0.29
Insumo | 941 | ORSE | Fardamento com mangas curta | Material |  | un | 0.0015 | 193.41 | 0.29
Insumo | 00012892 | SINAPI | LUVA RASPA DE COURO, CANO CURTO (PUNHO *7* CM) | Equipamento |  | PAR | 0.0023 | 14.31 | 0.03
Insumo | 00012893 | SINAPI | BOTA DE SEGURANCA COM BIQUEIRA DE ACO E COLARINHO ACOLCHOADO | Material |  | PAR | 0.0008 | 76.32 | 0.06
Insumo | 00012894 | SINAPI | CAPA PARA CHUVA EM PVC COM FORRO DE POLIESTER, COM CAPUZ (AMARELA OU AZUL) | Material |  | UN | 0.0002 | 20.67 | 0
Insumo | 00012895 | SINAPI | CAPACETE DE SEGURANCA ABA FRONTAL COM SUSPENSAO DE POLIETILENO, SEM JUGULAR (CLASSE B) | Material |  | UN | 0.0006 | 15.9 | 0
|  |  |  | MO sem LS => | 0 | LS => | 0 | MO com LS => | 0
|  |  |  | Valor do BDI => | 1.1483 |  | Valor com BDI => |  | 4.82
| Código | Banco | Descrição | Tipo |  | Und | Quant. | Valor Unit | Total
Composição | 10598 | ORSE | Encargos Complementares - Marceneiro de Restauro | Provisórios |  | h | 1 | 3.64 | 3.64
Insumo | 158 | ORSE | Almoço (Participação do empregador) | Material |  | un | 0.1018 | 14 | 1.42
Insumo | 941 | ORSE | Fardamento com mangas curta | Material |  | un | 0.0015 | 193.41 | 0.29
Insumo | 1651 | ORSE | Óculos branco proteção | Material |  | pr | 0.0007 | 6.35 | 0
Insumo | 2378 | ORSE | Vale transporte | Material |  | un | 0.0654 | 4.5 | 0.29
Insumo | 10362 | ORSE | Seguro de vida e acidente em grupo | Serviços |  | un | 0.0045 | 12.54 | 0.05
Insumo | 10492 | ORSE | Cesta Básica | Material |  | un | 0.0045 | 175 | 0.78
Insumo | 10517 | ORSE | Exames admissionais/demissionais (checkup) | Serviços |  | cj | 0.0004 | 300 | 0.12
Insumo | 10577 | ORSE | Serrote 40cm | Material |  | un | 0.0001 | 29.9 | 0
Insumo | 10578 | ORSE | Formão grande | Material |  | un | 0.0002 | 15.15 | 0
Insumo | 10579 | ORSE | Chave de fenda chata 30 cm | Material |  | un | 0.0002 | 26.89 | 0
Insumo | 10596 | ORSE | Protetor auricular | Material |  | un | 0.0045 | 4.9 | 0.02
Insumo | 10599 | ORSE | Protetor solar fps 30 com 120ml | Material |  | un | 0.0018 | 13 | 0.02
Insumo | 10761 | ORSE | Refeição - café da manhã ( café com leite e dois pães com manteiga) | Serviços |  | un | 0.1018 | 5 | 0.5
Insumo | 11244 | ORSE | Martelo com unha | Material |  | un | 0.0002 | 48.95 | 0
Insumo | 11248 | ORSE | Furadeira e Parafusadeira eletrica Bosch ou Similar profissional | Equipamento |  | un | 0.0001 | 246 | 0.02
Insumo | 11249 | ORSE | Serra circular eletrica portatil | Equipamento |  | un | 0.0001 | 518 | 0.05
Insumo | 00012892 | SINAPI | LUVA RASPA DE COURO, CANO CURTO (PUNHO *7* CM) | Equipamento |  | PAR | 0.0023 | 14.31 | 0.03
Insumo | 00012893 | SINAPI | BOTA DE SEGURANCA COM BIQUEIRA DE ACO E COLARINHO ACOLCHOADO | Material |  | PAR | 0.0007 | 76.32 | 0.05
Insumo | 00012894 | SINAPI | CAPA PARA CHUVA EM PVC COM FORRO DE POLIESTER, COM CAPUZ (AMARELA OU AZUL) | Material |  | UN | 0.0002 | 20.67 | 0
Insumo | 00012895 | SINAPI | CAPACETE DE SEGURANCA ABA FRONTAL COM SUSPENSAO DE POLIETILENO, SEM JUGULAR (CLASSE B) | Material |  | UN | 0.0006 | 15.9 | 0
|  |  |  | MO sem LS => | 0 | LS => | 0 | MO com LS => | 0
|  |  |  | Valor do BDI => | 1.139 |  | Valor com BDI => |  | 4.78
| Código | Banco | Descrição | Tipo |  | Und | Quant. | Valor Unit | Total
Composição | 10550 | ORSE | Encargos Complementares - Pedreiro | Provisórios |  | h | 1 | 3.61 | 3.61
Insumo | 158 | ORSE | Almoço (Participação do empregador) | Material |  | un | 0.1018 | 14 | 1.42
Insumo | 941 | ORSE | Fardamento com mangas curta | Material |  | un | 0.0015 | 193.41 | 0.29
Insumo | 1651 | ORSE | Óculos branco proteção | Material |  | pr | 0.0008 | 6.35 | 0
Insumo | 2378 | ORSE | Vale transporte | Material |  | un | 0.0654 | 4.5 | 0.29
Insumo | 4174 | ORSE | Desempenadeira de aço lisa, cabo madeira, ref:143, Atlas ou similar | Material |  | un | 0.0005 | 10.8 | 0
Insumo | 4722 | ORSE | Colher de pedreiro | Material |  | un | 0.0004 | 18.8 | 0
Insumo | 10282 | ORSE | Regua de alumínio c/ 2,00m (para pedreiro) | Material |  | un | 0.0002 | 40.8 | 0
Insumo | 10362 | ORSE | Seguro de vida e acidente em grupo | Serviços |  | un | 0.0045 | 12.54 | 0.05
Insumo | 10492 | ORSE | Cesta Básica | Material |  | un | 0.0045 | 175 | 0.78
Insumo | 10517 | ORSE | Exames admissionais/demissionais (checkup) | Serviços |  | cj | 0.0004 | 300 | 0.12
Insumo | 10596 | ORSE | Protetor auricular | Material |  | un | 0.0045 | 4.9 | 0.02
Insumo | 10599 | ORSE | Protetor solar fps 30 com 120ml | Material |  | un | 0.0018 | 13 | 0.02
Insumo | 10761 | ORSE | Refeição - café da manhã ( café com leite e dois pães com manteiga) | Serviços |  | un | 0.1018 | 5 | 0.5
Insumo | 10789 | ORSE | Nível de bolha de madeira | Material |  | un | 0.0002 | 15.4 | 0
Insumo | 10790 | ORSE | Prumo de face | Material |  | un | 0.0001 | 25.95 | 0
Insumo | 11243 | ORSE | Martelo sem unha | Material |  | un | 0.0001 | 28 | 0
Insumo | 11245 | ORSE | Desempoladeira de madeira 12x22 | Material |  | un | 0.0007 | 11.6 | 0
Insumo | 11246 | ORSE | Escala métrica de bambú | Material |  | Un | 0.0007 | 10.22 | 0
Insumo | 11247 | ORSE | Serra mármore | Material |  | un | 0.0001 | 327.8 | 0.03
Insumo | 11264 | ORSE | Marreta de 1/2 kg com cabo | Material |  | un | 0.0002 | 13.52 | 0
Insumo | 11265 | ORSE | Martelo de borracha com cabo | Material |  | un | 0.0004 | 18.75 | 0
Insumo | 00012892 | SINAPI | LUVA RASPA DE COURO, CANO CURTO (PUNHO *7* CM) | Equipamento |  | PAR | 0.0023 | 14.31 | 0.03
Insumo | 00012893 | SINAPI | BOTA DE SEGURANCA COM BIQUEIRA DE ACO E COLARINHO ACOLCHOADO | Material |  | PAR | 0.0008 | 76.32 | 0.06
Insumo | 00012894 | SINAPI | CAPA PARA CHUVA EM PVC COM FORRO DE POLIESTER, COM CAPUZ (AMARELA OU AZUL) | Material |  | UN | 0.0002 | 20.67 | 0
Insumo | 00012895 | SINAPI | CAPACETE DE SEGURANCA ABA FRONTAL COM SUSPENSAO DE POLIETILENO, SEM JUGULAR (CLASSE B) | Material |  | UN | 0.0006 | 15.9 | 0
|  |  |  | MO sem LS => | 0 | LS => | 0 | MO com LS => | 0
|  |  |  | Valor do BDI => | 1.1296 |  | Valor com BDI => |  | 4.74
| Código | Banco | Descrição | Tipo |  | Und | Quant. | Valor Unit | Total
Composição | 10550 | ORSE | Encargos Complementares - Pedreiro | Provisórios |  | h | 1 | 3.61 | 3.61
Insumo | 10282 | ORSE | Regua de alumínio c/ 2,00m (para pedreiro) | Material |  | un | 0.0002 | 40.8 | 0
Insumo | 10362 | ORSE | Seguro de vida e acidente em grupo | Serviços |  | un | 0.0045 | 12.54 | 0.05
Insumo | 10492 | ORSE | Cesta Básica | Material |  | un | 0.0045 | 175 | 0.78
Insumo | 10517 | ORSE | Exames admissionais/demissionais (checkup) | Serviços |  | cj | 0.0004 | 300 | 0.12
Insumo | 10596 | ORSE | Protetor auricular | Material |  | un | 0.0045 | 4.9 | 0.02
Insumo | 10599 | ORSE | Protetor solar fps 30 com 120ml | Material |  | un | 0.0018 | 13 | 0.02
Insumo | 10761 | ORSE | Refeição - café da manhã ( café com leite e dois pães com manteiga) | Serviços |  | un | 0.1018 | 5 | 0.5
Insumo | 10789 | ORSE | Nível de bolha de madeira | Material |  | un | 0.0002 | 15.4 | 0
Insumo | 10790 | ORSE | Prumo de face | Material |  | un | 0.0001 | 25.95 | 0
Insumo | 11243 | ORSE | Martelo sem unha | Material |  | un | 0.0001 | 28 | 0
Insumo | 11245 | ORSE | Desempoladeira de madeira 12x22 | Material |  | un | 0.0007 | 11.6 | 0
Insumo | 11246 | ORSE | Escala métrica de bambú | Material |  | Un | 0.0007 | 10.22 | 0
Insumo | 11247 | ORSE | Serra mármore | Material |  | un | 0.0001 | 327.8 | 0.03
Insumo | 11264 | ORSE | Marreta de 1/2 kg com cabo | Material |  | un | 0.0002 | 13.52 | 0
Insumo | 11265 | ORSE | Martelo de borracha com cabo | Material |  | un | 0.0004 | 18.75 | 0
Insumo | 158 | ORSE | Almoço (Participação do empregador) | Material |  | un | 0.1018 | 14 | 1.42
Insumo | 1651 | ORSE | Óculos branco proteção | Material |  | pr | 0.0008 | 6.35 | 0
Insumo | 2378 | ORSE | Vale transporte | Material |  | un | 0.0654 | 4.5 | 0.29
Insumo | 4174 | ORSE | Desempenadeira de aço lisa, cabo madeira, ref:143, Atlas ou similar | Material |  | un | 0.0005 | 10.8 | 0
Insumo | 4722 | ORSE | Colher de pedreiro | Material |  | un | 0.0004 | 18.8 | 0
Insumo | 941 | ORSE | Fardamento com mangas curta | Material |  | un | 0.0015 | 193.41 | 0.29
Insumo | 00012892 | SINAPI | LUVA RASPA DE COURO, CANO CURTO (PUNHO *7* CM) | Equipamento |  | PAR | 0.0023 | 14.31 | 0.03
Insumo | 00012893 | SINAPI | BOTA DE SEGURANCA COM BIQUEIRA DE ACO E COLARINHO ACOLCHOADO | Material |  | PAR | 0.0008 | 76.32 | 0.06
Insumo | 00012894 | SINAPI | CAPA PARA CHUVA EM PVC COM FORRO DE POLIESTER, COM CAPUZ (AMARELA OU AZUL) | Material |  | UN | 0.0002 | 20.67 | 0
Insumo | 00012895 | SINAPI | CAPACETE DE SEGURANCA ABA FRONTAL COM SUSPENSAO DE POLIETILENO, SEM JUGULAR (CLASSE B) | Material |  | UN | 0.0006 | 15.9 | 0
|  |  |  | MO sem LS => | 0 | LS => | 0 | MO com LS => | 0
|  |  |  | Valor do BDI => | 1.1296 |  | Valor com BDI => |  | 4.74
| Código | Banco | Descrição | Tipo |  | Und | Quant. | Valor Unit | Total
Composição | 10553 | ORSE | Encargos Complementares - Pintor | Provisórios |  | h | 1 | 3.81 | 3.81
Insumo | 158 | ORSE | Almoço (Participação do empregador) | Material |  | un | 0.1018 | 14 | 1.42
Insumo | 941 | ORSE | Fardamento com mangas curta | Material |  | un | 0.0015 | 193.41 | 0.29
Insumo | 1651 | ORSE | Óculos branco proteção | Material |  | pr | 0.0008 | 6.35 | 0
Insumo | 2378 | ORSE | Vale transporte | Material |  | un | 0.0654 | 4.5 | 0.29
Insumo | 4174 | ORSE | Desempenadeira de aço lisa, cabo madeira, ref:143, Atlas ou similar | Material |  | un | 0.0005 | 10.8 | 0
Insumo | 4725 | ORSE | Espátula | Material |  | un | 0.0004 | 18.5 | 0
Insumo | 10362 | ORSE | Seguro de vida e acidente em grupo | Serviços |  | un | 0.0045 | 12.54 | 0.05
Insumo | 10492 | ORSE | Cesta Básica | Material |  | un | 0.0045 | 175 | 0.78
Insumo | 10517 | ORSE | Exames admissionais/demissionais (checkup) | Serviços |  | cj | 0.0004 | 300 | 0.12
Insumo | 10583 | ORSE | Trincha 3" | Material |  | un | 0.0045 | 11.98 | 0.05
Insumo | 10596 | ORSE | Protetor auricular | Material |  | un | 0.0045 | 4.9 | 0.02
Insumo | 10599 | ORSE | Protetor solar fps 30 com 120ml | Material |  | un | 0.0018 | 13 | 0.02
Insumo | 10761 | ORSE | Refeição - café da manhã ( café com leite e dois pães com manteiga) | Serviços |  | un | 0.1018 | 5 | 0.5
Insumo | 11250 | ORSE | Rolo lã de carneiro 20cm | Material |  | un | 0.0023 | 17.5 | 0.04
Insumo | 11251 | ORSE | Pincel de seda 2" | Material |  | un | 0.0045 | 26.9 | 0.12
Insumo | 11252 | ORSE | Escada de aluminio de abrir com 7 degraus | Material |  | un | 0.0001 | 269 | 0.02
Insumo | 00012892 | SINAPI | LUVA RASPA DE COURO, CANO CURTO (PUNHO *7* CM) | Equipamento |  | PAR | 0.0023 | 14.31 | 0.03
Insumo | 00012893 | SINAPI | BOTA DE SEGURANCA COM BIQUEIRA DE ACO E COLARINHO ACOLCHOADO | Material |  | PAR | 0.0008 | 76.32 | 0.06
Insumo | 00012894 | SINAPI | CAPA PARA CHUVA EM PVC COM FORRO DE POLIESTER, COM CAPUZ (AMARELA OU AZUL) | Material |  | UN | 0.0002 | 20.67 | 0
Insumo | 00012895 | SINAPI | CAPACETE DE SEGURANCA ABA FRONTAL COM SUSPENSAO DE POLIETILENO, SEM JUGULAR (CLASSE B) | Material |  | UN | 0.0006 | 15.9 | 0
|  |  |  | MO sem LS => | 0 | LS => | 0 | MO com LS => | 0
|  |  |  | Valor do BDI => | 1.1921 |  | Valor com BDI => |  | 5
| Código | Banco | Descrição | Tipo |  | Und | Quant. | Valor Unit | Total
Composição | 10590 | ORSE | Encargos Complementares - Restaurador | Provisórios |  | h | 1 | 3.64 | 3.64
Insumo | 158 | ORSE | Almoço (Participação do empregador) | Material |  | un | 0.1018 | 14 | 1.42
Insumo | 941 | ORSE | Fardamento com mangas curta | Material |  | un | 0.0015 | 193.41 | 0.29
Insumo | 1651 | ORSE | Óculos branco proteção | Material |  | pr | 0.0007 | 6.35 | 0
Insumo | 2378 | ORSE | Vale transporte | Material |  | un | 0.0654 | 4.5 | 0.29
Insumo | 10362 | ORSE | Seguro de vida e acidente em grupo | Serviços |  | un | 0.0045 | 12.54 | 0.05
Insumo | 10492 | ORSE | Cesta Básica | Material |  | un | 0.0045 | 175 | 0.78
Insumo | 10517 | ORSE | Exames admissionais/demissionais (checkup) | Serviços |  | cj | 0.0004 | 300 | 0.12
Insumo | 10577 | ORSE | Serrote 40cm | Material |  | un | 0.0001 | 29.9 | 0
Insumo | 10578 | ORSE | Formão grande | Material |  | un | 0.0002 | 15.15 | 0
Insumo | 10579 | ORSE | Chave de fenda chata 30 cm | Material |  | un | 0.0002 | 26.89 | 0
Insumo | 10596 | ORSE | Protetor auricular | Material |  | un | 0.0045 | 4.9 | 0.02
Insumo | 10599 | ORSE | Protetor solar fps 30 com 120ml | Material |  | un | 0.0018 | 13 | 0.02
Insumo | 10761 | ORSE | Refeição - café da manhã ( café com leite e dois pães com manteiga) | Serviços |  | un | 0.1018 | 5 | 0.5
Insumo | 11244 | ORSE | Martelo com unha | Material |  | un | 0.0002 | 48.95 | 0
Insumo | 11248 | ORSE | Furadeira e Parafusadeira eletrica Bosch ou Similar profissional | Equipamento |  | un | 0.0001 | 246 | 0.02
Insumo | 11249 | ORSE | Serra circular eletrica portatil | Equipamento |  | un | 0.0001 | 518 | 0.05
Insumo | 00012892 | SINAPI | LUVA RASPA DE COURO, CANO CURTO (PUNHO *7* CM) | Equipamento |  | PAR | 0.0023 | 14.31 | 0.03
Insumo | 00012893 | SINAPI | BOTA DE SEGURANCA COM BIQUEIRA DE ACO E COLARINHO ACOLCHOADO | Material |  | PAR | 0.0007 | 76.32 | 0.05
Insumo | 00012894 | SINAPI | CAPA PARA CHUVA EM PVC COM FORRO DE POLIESTER, COM CAPUZ (AMARELA OU AZUL) | Material |  | UN | 0.0002 | 20.67 | 0
Insumo | 00012895 | SINAPI | CAPACETE DE SEGURANCA ABA FRONTAL COM SUSPENSAO DE POLIETILENO, SEM JUGULAR (CLASSE B) | Material |  | UN | 0.0006 | 15.9 | 0
|  |  |  | MO sem LS => | 0 | LS => | 0 | MO com LS => | 0
|  |  |  | Valor do BDI => | 1.139 |  | Valor com BDI => |  | 4.78
| Código | Banco | Descrição | Tipo |  | Und | Quant. | Valor Unit | Total
Composição | 12390 | ORSE | Encargos Complementares - Restaurador Nível Médio | Provisórios |  | h | 1 | 3.61 | 3.61
Insumo | 158 | ORSE | Almoço (Participação do empregador) | Material |  | un | 0.1018 | 14 | 1.42
Insumo | 941 | ORSE | Fardamento com mangas curta | Material |  | un | 0.0015 | 193.41 | 0.29
Insumo | 1651 | ORSE | Óculos branco proteção | Material |  | pr | 0.0008 | 6.35 | 0
Insumo | 2378 | ORSE | Vale transporte | Material |  | un | 0.0654 | 4.5 | 0.29
Insumo | 4174 | ORSE | Desempenadeira de aço lisa, cabo madeira, ref:143, Atlas ou similar | Material |  | un | 0.0005 | 10.8 | 0
Insumo | 4722 | ORSE | Colher de pedreiro | Material |  | un | 0.0004 | 18.8 | 0
Insumo | 10282 | ORSE | Regua de alumínio c/ 2,00m (para pedreiro) | Material |  | un | 0.0002 | 40.8 | 0
Insumo | 10362 | ORSE | Seguro de vida e acidente em grupo | Serviços |  | un | 0.0045 | 12.54 | 0.05
Insumo | 10492 | ORSE | Cesta Básica | Material |  | un | 0.0045 | 175 | 0.78
Insumo | 10517 | ORSE | Exames admissionais/demissionais (checkup) | Serviços |  | cj | 0.0004 | 300 | 0.12
Insumo | 10596 | ORSE | Protetor auricular | Material |  | un | 0.0045 | 4.9 | 0.02
Insumo | 10599 | ORSE | Protetor solar fps 30 com 120ml | Material |  | un | 0.0018 | 13 | 0.02
Insumo | 10761 | ORSE | Refeição - café da manhã ( café com leite e dois pães com manteiga) | Serviços |  | un | 0.1018 | 5 | 0.5
Insumo | 10789 | ORSE | Nível de bolha de madeira | Material |  | un | 0.0002 | 15.4 | 0
Insumo | 10790 | ORSE | Prumo de face | Material |  | un | 0.0001 | 25.95 | 0
Insumo | 11243 | ORSE | Martelo sem unha | Material |  | un | 0.0001 | 28 | 0
Insumo | 11245 | ORSE | Desempoladeira de madeira 12x22 | Material |  | un | 0.0007 | 11.6 | 0
Insumo | 11246 | ORSE | Escala métrica de bambú | Material |  | Un | 0.0007 | 10.22 | 0
Insumo | 11247 | ORSE | Serra mármore | Material |  | un | 0.0001 | 327.8 | 0.03
Insumo | 11264 | ORSE | Marreta de 1/2 kg com cabo | Material |  | un | 0.0002 | 13.52 | 0
Insumo | 11265 | ORSE | Martelo de borracha com cabo | Material |  | un | 0.0004 | 18.75 | 0
Insumo | 00012892 | SINAPI | LUVA RASPA DE COURO, CANO CURTO (PUNHO *7* CM) | Equipamento |  | PAR | 0.0023 | 14.31 | 0.03
Insumo | 00012893 | SINAPI | BOTA DE SEGURANCA COM BIQUEIRA DE ACO E COLARINHO ACOLCHOADO | Material |  | PAR | 0.0008 | 76.32 | 0.06
Insumo | 00012894 | SINAPI | CAPA PARA CHUVA EM PVC COM FORRO DE POLIESTER, COM CAPUZ (AMARELA OU AZUL) | Material |  | UN | 0.0002 | 20.67 | 0
Insumo | 00012895 | SINAPI | CAPACETE DE SEGURANCA ABA FRONTAL COM SUSPENSAO DE POLIETILENO, SEM JUGULAR (CLASSE B) | Material |  | UN | 0.0006 | 15.9 | 0
|  |  |  | MO sem LS => | 0 | LS => | 0 | MO com LS => | 0
|  |  |  | Valor do BDI => | 1.1296 |  | Valor com BDI => |  | 4.74
| Código | Banco | Descrição | Tipo |  | Und | Quant. | Valor Unit | Total
Composição | 10549 | ORSE | Encargos Complementares - Servente | Provisórios |  | h | 1 | 3.74 | 3.74
Insumo | 158 | ORSE | Almoço (Participação do empregador) | Material |  | un | 0.1018 | 14 | 1.42
Insumo | 941 | ORSE | Fardamento com mangas curta | Material |  | un | 0.0015 | 193.41 | 0.29
Insumo | 1651 | ORSE | Óculos branco proteção | Material |  | pr | 0.0008 | 6.35 | 0
Insumo | 2378 | ORSE | Vale transporte | Material |  | un | 0.0941 | 4.5 | 0.42
Insumo | 4728 | ORSE | Talhadeira chata 10" | Material |  | un | 0.0003 | 18.58 | 0
Insumo | 4729 | ORSE | Marreta 1 kg com cabo | Material |  | un | 0.0001 | 31.5 | 0
Insumo | 10362 | ORSE | Seguro de vida e acidente em grupo | Serviços |  | un | 0.0045 | 12.54 | 0.05
Insumo | 10492 | ORSE | Cesta Básica | Material |  | un | 0.0045 | 175 | 0.78
Insumo | 10517 | ORSE | Exames admissionais/demissionais (checkup) | Serviços |  | cj | 0.0004 | 300 | 0.12
Insumo | 10596 | ORSE | Protetor auricular | Material |  | un | 0.0045 | 4.9 | 0.02
Insumo | 10599 | ORSE | Protetor solar fps 30 com 120ml | Material |  | un | 0.0018 | 13 | 0.02
Insumo | 10761 | ORSE | Refeição - café da manhã ( café com leite e dois pães com manteiga) | Serviços |  | un | 0.1018 | 5 | 0.5
Insumo | 10788 | ORSE | Pá quadrada | Material |  | un | 0.0002 | 36.9 | 0
Insumo | 00002711 | SINAPI | CARRINHO DE MAO DE ACO CAPACIDADE 50 A 60 L, PNEU COM CAMARA | Equipamento |  | UN | 0.0002 | 190 | 0.03
Insumo | 00012892 | SINAPI | LUVA RASPA DE COURO, CANO CURTO (PUNHO *7* CM) | Equipamento |  | PAR | 0.0023 | 14.31 | 0.03
Insumo | 00012893 | SINAPI | BOTA DE SEGURANCA COM BIQUEIRA DE ACO E COLARINHO ACOLCHOADO | Material |  | PAR | 0.0008 | 76.32 | 0.06
Insumo | 00012894 | SINAPI | CAPA PARA CHUVA EM PVC COM FORRO DE POLIESTER, COM CAPUZ (AMARELA OU AZUL) | Material |  | UN | 0.0002 | 20.67 | 0
Insumo | 00012895 | SINAPI | CAPACETE DE SEGURANCA ABA FRONTAL COM SUSPENSAO DE POLIETILENO, SEM JUGULAR (CLASSE B) | Material |  | UN | 0.0006 | 15.9 | 0
|  |  |  | MO sem LS => | 0 | LS => | 0 | MO com LS => | 0
|  |  |  | Valor do BDI => | 1.1702 |  | Valor com BDI => |  | 4.91
| Código | Banco | Descrição | Tipo |  | Und | Quant. | Valor Unit | Total
Composição | 10549 | ORSE | Encargos Complementares - Servente | Provisórios |  | h | 1 | 3.74 | 3.74
Insumo | 10362 | ORSE | Seguro de vida e acidente em grupo | Serviços |  | un | 0.0045 | 12.54 | 0.05
Insumo | 10492 | ORSE | Cesta Básica | Material |  | un | 0.0045 | 175 | 0.78
Insumo | 10517 | ORSE | Exames admissionais/demissionais (checkup) | Serviços |  | cj | 0.0004 | 300 | 0.12
Insumo | 10596 | ORSE | Protetor auricular | Material |  | un | 0.0045 | 4.9 | 0.02
Insumo | 10599 | ORSE | Protetor solar fps 30 com 120ml | Material |  | un | 0.0018 | 13 | 0.02
Insumo | 10761 | ORSE | Refeição - café da manhã ( café com leite e dois pães com manteiga) | Serviços |  | un | 0.1018 | 5 | 0.5
Insumo | 10788 | ORSE | Pá quadrada | Material |  | un | 0.0002 | 36.9 | 0
Insumo | 158 | ORSE | Almoço (Participação do empregador) | Material |  | un | 0.1018 | 14 | 1.42
Insumo | 1651 | ORSE | Óculos branco proteção | Material |  | pr | 0.0008 | 6.35 | 0
Insumo | 2378 | ORSE | Vale transporte | Material |  | un | 0.0941 | 4.5 | 0.42
Insumo | 4728 | ORSE | Talhadeira chata 10" | Material |  | un | 0.0003 | 18.58 | 0
Insumo | 4729 | ORSE | Marreta 1 kg com cabo | Material |  | un | 0.0001 | 31.5 | 0
Insumo | 941 | ORSE | Fardamento com mangas curta | Material |  | un | 0.0015 | 193.41 | 0.29
Insumo | 00002711 | SINAPI | CARRINHO DE MAO DE ACO CAPACIDADE 50 A 60 L, PNEU COM CAMARA | Equipamento |  | UN | 0.0002 | 190 | 0.03
Insumo | 00012892 | SINAPI | LUVA RASPA DE COURO, CANO CURTO (PUNHO *7* CM) | Equipamento |  | PAR | 0.0023 | 14.31 | 0.03
Insumo | 00012893 | SINAPI | BOTA DE SEGURANCA COM BIQUEIRA DE ACO E COLARINHO ACOLCHOADO | Material |  | PAR | 0.0008 | 76.32 | 0.06
Insumo | 00012894 | SINAPI | CAPA PARA CHUVA EM PVC COM FORRO DE POLIESTER, COM CAPUZ (AMARELA OU AZUL) | Material |  | UN | 0.0002 | 20.67 | 0
Insumo | 00012895 | SINAPI | CAPACETE DE SEGURANCA ABA FRONTAL COM SUSPENSAO DE POLIETILENO, SEM JUGULAR (CLASSE B) | Material |  | UN | 0.0006 | 15.9 | 0
|  |  |  | MO sem LS => | 0 | LS => | 0 | MO com LS => | 0
|  |  |  | Valor do BDI => | 1.1702 |  | Valor com BDI => |  | 4.91
| Código | Banco | Descrição | Tipo |  | Und | Quant. | Valor Unit | Total
Composição | 2497 | ORSE | Escavação manual de vala ou cava em material de 1ª categoria, profundidade até 1,50m | Escavação Manual em Área Urbana |  | m³ | 1 | 45.33 | 45.33
Composição Auxiliar | 10549 | ORSE | Encargos Complementares - Servente | Provisórios |  | h | 3 | 3.74 | 11.22
Insumo | 00006111 | SINAPI | SERVENTE DE OBRAS (HORISTA) | Mão de Obra |  | H | 3 | 11.37 | 34.11
|  |  |  | MO sem LS => | 18.42 | LS => | 15.69 | MO com LS => | 34.11
|  |  |  | Valor do BDI => | 14.1838 |  | Valor com BDI => |  | 59.51
| Código | Banco | Descrição | Tipo |  | Und | Quant. | Valor Unit | Total
Composição | CP-10889-027 | Próprio | Forma plana para estruturas, em compensado plastificado de 12mm, 10 usos, inclusive escoramento - Revisada 07.2015 | 331 |  | m² | 1 | 47.13 | 47.13
Composição Auxiliar | 88316 | SINAPI | SERVENTE COM ENCARGOS COMPLEMENTARES | SEDI - SERVIÇOS DIVERSOS |  | H | 0.213 | 17.78 | 3.78
Composição Auxiliar | 88262 | SINAPI | CARPINTEIRO DE FORMAS COM ENCARGOS COMPLEMENTARES | SEDI - SERVIÇOS DIVERSOS |  | H | 0.853 | 21.93 | 18.7
Insumo | 1569 | ORSE | Madeira mista serrada (barrote) 6 x 6cm - 0,0036 m3/m (angelim, louro) | Material |  | m | 0.613 | 7.19 | 4.4
Insumo | 00001347 | SINAPI | CHAPA/PAINEL DE MADEIRA COMPENSADA PLASTIFICADA (MADEIRITE PLASTIFICADO) PARA FORMA DE CONCRETO, DE 2200 x 1100 MM, E = 12 MM | Material |  | m² | 0.117 | 73.85 | 8.64
Insumo | 00002692 | SINAPI | DESMOLDANTE PROTETOR PARA FORMAS DE MADEIRA, DE BASE OLEOSA EMULSIONADA EM AGUA | Material |  | L | 0.02 | 8.65 | 0.17
Insumo | 00004509 | SINAPI | SARRAFO *2,5 X 10* CM EM PINUS, MISTA OU EQUIVALENTE DA REGIAO - BRUTA | Material |  | M | 0.544 | 5.61 | 3.05
Insumo | 00005068 | SINAPI | PREGO DE ACO POLIDO COM CABECA 17 X 21 (2 X 11) | Material |  | KG | 0.025 | 24.16 | 0.6
Insumo | 00005069 | SINAPI | PREGO DE ACO POLIDO COM CABECA 17 X 27 (2 1/2 X 11) | Material |  | KG | 0.1 | 24.62 | 2.46
Insumo | 00006193 | SINAPI | TABUA NAO APARELHADA *2,5 X 20* CM, EM MACARANDUBA/MASSARANDUBA, ANGELIM OU EQUIVALENTE DA REGIAO - BRUTA | Material |  | M | 0.061 | 13.62 | 0.83
Insumo | 00043130 | SINAPI | ARAME GALVANIZADO 12 BWG, D = 2,76 MM (0,048 KG/M) OU 14 BWG, D = 2,11 MM (0,026 KG/M) | Material |  | KG | 0.15 | 30 | 4.5
|  |  |  | MO sem LS => | 8.61 | LS => | 7.34 | MO com LS => | 15.95
|  |  |  | Valor do BDI => | 14.747 |  | Valor com BDI => |  | 61.88
Observação
Copia da ORSE (10889)
| Código | Banco | Descrição | Tipo |  | Und | Quant. | Valor Unit | Total
Composição | 3171 | ORSE | Forma plana para estruturas, em compensado resinado de 10mm, 05 usos, inclusive escoramento - Revisada 07.2015 | Conversão InfoWOrca |  | m² | 1 | 53.74 | 53.74
Composição Auxiliar | 10549 | ORSE | Encargos Complementares - Servente | Provisórios |  | h | 0.243 | 3.74 | 0.9
Composição Auxiliar | 10551 | ORSE | Encargos Complementares - Carpinteiro | Provisórios |  | h | 0.973 | 3.64 | 3.54
Insumo | 1569 | ORSE | Madeira mista serrada (barrote) 6 x 6cm - 0,0036 m3/m (angelim, louro) | Material |  | m | 1.227 | 7.19 | 8.82
Insumo | 629 | ORSE | Compensado resinado 10mm - Madeirit ou similar | Material |  | folha | 0.234 | 30.16 | 7.05
Insumo | 00001213 | SINAPI | CARPINTEIRO DE FORMAS (HORISTA) | Mão de Obra |  | H | 0.973 | 15.61 | 15.18
Insumo | 00002692 | SINAPI | DESMOLDANTE PROTETOR PARA FORMAS DE MADEIRA, DE BASE OLEOSA EMULSIONADA EM AGUA | Material |  | L | 0.02 | 8.65 | 0.17
Insumo | 00004509 | SINAPI | SARRAFO *2,5 X 10* CM EM PINUS, MISTA OU EQUIVALENTE DA REGIAO - BRUTA | Material |  | M | 1.089 | 5.61 | 6.1
Insumo | 00005068 | SINAPI | PREGO DE ACO POLIDO COM CABECA 17 X 21 (2 X 11) | Material |  | KG | 0.025 | 24.16 | 0.6
Insumo | 00005069 | SINAPI | PREGO DE ACO POLIDO COM CABECA 17 X 27 (2 1/2 X 11) | Material |  | KG | 0.1 | 24.62 | 2.46
Insumo | 00006111 | SINAPI | SERVENTE DE OBRAS (HORISTA) | Mão de Obra |  | H | 0.243 | 11.37 | 2.76
Insumo | 00006193 | SINAPI | TABUA NAO APARELHADA *2,5 X 20* CM, EM MACARANDUBA/MASSARANDUBA, ANGELIM OU EQUIVALENTE DA REGIAO - BRUTA | Material |  | M | 0.122 | 13.62 | 1.66
Insumo | 00043130 | SINAPI | ARAME GALVANIZADO 12 BWG, D = 2,76 MM (0,048 KG/M) OU 14 BWG, D = 2,11 MM (0,026 KG/M) | Material |  | KG | 0.15 | 30 | 4.5
|  |  |  | MO sem LS => | 9.69 | LS => | 8.25 | MO com LS => | 17.94
|  |  |  | Valor do BDI => | 16.8152 |  | Valor com BDI => |  | 70.56
| Código | Banco | Descrição | Tipo |  | Und | Quant. | Valor Unit | Total
Composição | 115 | ORSE | Forma plana para estruturas, em compensado resinado de 12mm, 02 usos, inclusive escoramento - Rev 02_04/2022 | Formas |  | m² | 1 | 120.92 | 120.92
Composição Auxiliar | 10549 | ORSE | Encargos Complementares - Servente | Provisórios |  | h | 1.5 | 3.74 | 5.61
Composição Auxiliar | 10551 | ORSE | Encargos Complementares - Carpinteiro | Provisórios |  | h | 1.333 | 3.64 | 4.85
Insumo | 630 | ORSE | Compensado resinado 12mm - Madeirit ou similar | Material |  | m² | 0.584 | 40.08 | 23.4
Insumo | 1569 | ORSE | Madeira mista serrada (barrote) 6 x 6cm - 0,0036 m3/m (angelim, louro) | Material |  | m | 3.067 | 7.19 | 22.05
Insumo | 00001213 | SINAPI | CARPINTEIRO DE FORMAS (HORISTA) | Mão de Obra |  | H | 1.333 | 15.61 | 20.8
Insumo | 00002692 | SINAPI | DESMOLDANTE PROTETOR PARA FORMAS DE MADEIRA, DE BASE OLEOSA EMULSIONADA EM AGUA | Material |  | L | 0.02 | 8.65 | 0.17
Insumo | 00004509 | SINAPI | SARRAFO *2,5 X 10* CM EM PINUS, MISTA OU EQUIVALENTE DA REGIAO - BRUTA | Material |  | M | 2.722 | 5.61 | 15.27
Insumo | 00005068 | SINAPI | PREGO DE ACO POLIDO COM CABECA 17 X 21 (2 X 11) | Material |  | KG | 0.025 | 24.16 | 0.6
Insumo | 00005069 | SINAPI | PREGO DE ACO POLIDO COM CABECA 17 X 27 (2 1/2 X 11) | Material |  | KG | 0.1 | 24.62 | 2.46
Insumo | 00006111 | SINAPI | SERVENTE DE OBRAS (HORISTA) | Mão de Obra |  | H | 1.5 | 11.37 | 17.05
Insumo | 00006193 | SINAPI | TABUA NAO APARELHADA *2,5 X 20* CM, EM MACARANDUBA/MASSARANDUBA, ANGELIM OU EQUIVALENTE DA REGIAO - BRUTA | Material |  | M | 0.306 | 13.62 | 4.16
Insumo | 00043130 | SINAPI | ARAME GALVANIZADO 12 BWG, D = 2,76 MM (0,048 KG/M) OU 14 BWG, D = 2,11 MM (0,026 KG/M) | Material |  | KG | 0.15 | 30 | 4.5
|  |  |  | MO sem LS => | 20.44 | LS => | 17.41 | MO com LS => | 37.85
|  |  |  | Valor do BDI => | 37.8359 |  | Valor com BDI => |  | 158.76
| Código | Banco | Descrição | Tipo |  | Und | Quant. | Valor Unit | Total
Composição | 7692 | ORSE | Lançamento de concreto simples fabricado na obra, inclusive adensamento e acabamento em peças da superestrutura | Concreto Simples |  | m³ | 1 | 41.72 | 41.72
Composição Auxiliar | 10549 | ORSE | Encargos Complementares - Servente | Provisórios |  | h | 1.62 | 3.74 | 6.05
Composição Auxiliar | 10550 | ORSE | Encargos Complementares - Pedreiro | Provisórios |  | h | 0.36 | 3.61 | 1.29
Composição Auxiliar | 10551 | ORSE | Encargos Complementares - Carpinteiro | Provisórios |  | h | 0.36 | 3.64 | 1.31
Composição Auxiliar | 10555 | ORSE | Encargos Complementares - Armador | Provisórios |  | h | 0.18 | 3.58 | 0.64
Insumo | 00000378 | SINAPI | ARMADOR (HORISTA) | Mão de Obra |  | H | 0.18 | 15.61 | 2.8
Insumo | 00001213 | SINAPI | CARPINTEIRO DE FORMAS (HORISTA) | Mão de Obra |  | H | 0.36 | 15.61 | 5.61
Insumo | 00004750 | SINAPI | PEDREIRO (HORISTA) | Mão de Obra |  | H | 0.36 | 15.61 | 5.61
Insumo | 00006111 | SINAPI | SERVENTE DE OBRAS (HORISTA) | Mão de Obra |  | H | 1.62 | 11.37 | 18.41
|  |  |  | MO sem LS => | 17.51 | LS => | 14.92 | MO com LS => | 32.43
|  |  |  | Valor do BDI => | 13.0542 |  | Valor com BDI => |  | 54.77
| Código | Banco | Descrição | Tipo |  | Und | Quant. | Valor Unit | Total
Composição | 128 | ORSE | Lançamento de concreto usinado, bombeado, em peças armadas da superestrutura, inclusive colocação, adensamento e acabamento | Concreto Simples |  | m³ | 1 | 41.72 | 41.72
Composição Auxiliar | 10549 | ORSE | Encargos Complementares - Servente | Provisórios |  | h | 1.62 | 3.74 | 6.05
Composição Auxiliar | 10550 | ORSE | Encargos Complementares - Pedreiro | Provisórios |  | h | 0.36 | 3.61 | 1.29
Composição Auxiliar | 10551 | ORSE | Encargos Complementares - Carpinteiro | Provisórios |  | h | 0.36 | 3.64 | 1.31
Composição Auxiliar | 10555 | ORSE | Encargos Complementares - Armador | Provisórios |  | h | 0.18 | 3.58 | 0.64
Insumo | 00000378 | SINAPI | ARMADOR (HORISTA) | Mão de Obra |  | H | 0.18 | 15.61 | 2.8
Insumo | 00001213 | SINAPI | CARPINTEIRO DE FORMAS (HORISTA) | Mão de Obra |  | H | 0.36 | 15.61 | 5.61
Insumo | 00004750 | SINAPI | PEDREIRO (HORISTA) | Mão de Obra |  | H | 0.36 | 15.61 | 5.61
Insumo | 00006111 | SINAPI | SERVENTE DE OBRAS (HORISTA) | Mão de Obra |  | H | 1.62 | 11.37 | 18.41
|  |  |  | MO sem LS => | 17.51 | LS => | 14.92 | MO com LS => | 32.43
|  |  |  | Valor do BDI => | 13.0542 |  | Valor com BDI => |  | 54.77
| Código | Banco | Descrição | Tipo |  | Und | Quant. | Valor Unit | Total
Composição | CP-6083-025 | Próprio | Mureta Pré-Moldada para Ligações Domiciliares de Água | 331 |  | un | 1 | 231.65 | 231.65
Composição Auxiliar | CP-141-026 | Próprio | Aço CA - 60 Ø 4,2 a 9,5mm, inclusive corte, dobragem, montagem e colocacao de ferragens nas formas, para superestruturas e fundações - R1 | 63 |  | kg | 2.4 | 11.96 | 28.7
Composição Auxiliar | CP-127-044 | Próprio | Concreto simples usinado fck=21mpa, bombeado, lançado e adensado em superestrutura | 60 |  | m³ | 0.03 | 572.5 | 17.17
Composição Auxiliar | 88267 | SINAPI | ENCANADOR OU BOMBEIRO HIDRÁULICO COM ENCARGOS COMPLEMENTARES | SEDI - SERVIÇOS DIVERSOS |  | H | 0.4 | 25.69 | 10.27
Composição Auxiliar | 88316 | SINAPI | SERVENTE COM ENCARGOS COMPLEMENTARES | SEDI - SERVIÇOS DIVERSOS |  | H | 1 | 17.78 | 17.78
Composição Auxiliar | 88309 | SINAPI | PEDREIRO COM ENCARGOS COMPLEMENTARES | SEDI - SERVIÇOS DIVERSOS |  | H | 0.6 | 22.25 | 13.35
Composição Auxiliar | CP-10889-027 | Próprio | Forma plana para estruturas, em compensado plastificado de 12mm, 10 usos, inclusive escoramento - Revisada 07.2015 | 331 |  | m² | 0.3 | 47.13 | 14.13
Insumo | 980 | ORSE | Fita vedacao teflon larg= 1/2" | Material |  | m | 12 | 0.21 | 2.52
Insumo | 1209 | ORSE | Joelho 90° pvc rigido roscavel c/bucha latao, d= 1/2" | Material |  | un | 4 | 6.32 | 25.28
Insumo | 1690 | ORSE | Parafuso de metal 2 " x 12 (sextavado) | Material |  | un | 2 | 5.03 | 10.06
Insumo | 5207 | ORSE | Caixa plástica para proteção de hidrômetro c/tampa articulada em policarbonato | Material |  | un | 1 | 76.99 | 76.99
Insumo | 00009856 | SINAPI | TUBO PVC, ROSCAVEL, 1/2", AGUA FRIA PREDIAL | Material |  | M | 1.8 | 8.56 | 15.4
|  |  |  | MO sem LS => | 21.39 | LS => | 18.23 | MO com LS => | 39.62
|  |  |  | Valor do BDI => | 72.4833 |  | Valor com BDI => |  | 304.13
Observação
Copia da ORSE (6083)
| Código | Banco | Descrição | Tipo |  | Und | Quant. | Valor Unit | Total
Composição | 2995 | ORSE | Mão-obra para implantação de pára-raio 12kv | Serviços em Redes de Energia Elétrica e Iluminação |  | un | 1 | 16.95 | 16.95
Insumo | 55 | ORSE | Unidade de Serviço padrao Energisa | Serviços |  | us | 1.12 | 15.14 | 16.95
|  |  |  | MO sem LS => | 0 | LS => | 0 | MO com LS => | 0
|  |  |  | Valor do BDI => | 5.3037 |  | Valor com BDI => |  | 22.25
| Código | Banco | Descrição | Tipo |  | Und | Quant. | Valor Unit | Total
Composição | 280023 | SEDOP | PEDREIRO COM ENCARGOS COMPLEMENTARES |  |  | H | 1 | 24.68 | 24.68
Composição Auxiliar | 295371 | SEDOP | CURSO DE CAPACITAÇÃO PARA PEDREIRO (ENCARGOS COMPLEMENTARES) - HORISTA |  |  | H | 1 | 0.36 | 0.36
Insumo | EC373710 | SEDOP | TRANSPORTE - HORISTA (ENCARGOS COMPLEMENTARES) (COLETADOCAIXA) | Material |  | H | 1 | 1 | 1
Insumo | EC373720 | SEDOP | EXAMES - HORISTA (ENCARGOS COMPLEMENTARES) (COLETA CAIXA) | Material |  | H | 1 | 1.34 | 1.34
Insumo | EC373700 | SEDOP | ALIMENTACAO - HORISTA (ENCARGOS COMPLEMENTARES) (COLETADOCAIXA) | Outros |  | H | 1 | 3.47 | 3.47
Insumo | MO475000 | SEDOP | PEDREIRO | Mão de Obra |  | H | 1 | 16.41 | 16.41
Insumo | EC373730 | SEDOP | SEGURO - HORISTA (ENCARGOS COMPLEMENTARES) (COLETA CAIXA) | Material |  | H | 1 | 0.04 | 0.04
Insumo | EC434890 | SEDOP | EPI - FAMILIA PEDREIRO - HORISTA (ENCARGOS COMPLEMENTARES -COLETADO CAIXA) | Material |  | H | 1 | 1.24 | 1.24
Insumo | EC434650 | SEDOP | FERRAMENTAS - FAMILIA PEDREIRO - HORISTA (ENCARGOSCOMPLEMENTARES - COLETADO CAIXA) | Material |  | H | 1 | 0.82 | 0.82
|  |  |  | MO sem LS => | 9.06 | LS => | 7.71 | MO com LS => | 16.77
|  |  |  | Valor do BDI => | 7.7224 |  | Valor com BDI => |  | 32.4
| Código | Banco | Descrição | Tipo |  | Und | Quant. | Valor Unit | Total
Composição | 280026 | SEDOP | SERVENTE COM ENCARGOS COMPLEMENTARES |  |  | H | 1 | 19.94 | 19.94
Composição Auxiliar | 295378 | SEDOP | CURSO DE CAPACITAÇÃO PARA SERVENTE (ENCARGOS COMPLEMENTARES) - HORISTA |  |  | H | 1 | 0.26 | 0.26
Insumo | MO611100 | SEDOP | SERVENTE | Mão de Obra |  | H | 1 | 11.89 | 11.89
Insumo | EC373710 | SEDOP | TRANSPORTE - HORISTA (ENCARGOS COMPLEMENTARES) (COLETADOCAIXA) | Material |  | H | 1 | 1 | 1
Insumo | EC373720 | SEDOP | EXAMES - HORISTA (ENCARGOS COMPLEMENTARES) (COLETA CAIXA) | Material |  | H | 1 | 1.34 | 1.34
Insumo | EC373700 | SEDOP | ALIMENTACAO - HORISTA (ENCARGOS COMPLEMENTARES) (COLETADOCAIXA) | Outros |  | H | 1 | 3.47 | 3.47
Insumo | EC434910 | SEDOP | EPI - FAMILIA SERVENTE - HORISTA (ENCARGOS COMPLEMENTARES - COLETADO CAIXA) | Material |  | H | 1 | 1.33 | 1.33
Insumo | EC373730 | SEDOP | SEGURO - HORISTA (ENCARGOS COMPLEMENTARES) (COLETA CAIXA) | Material |  | H | 1 | 0.04 | 0.04
Insumo | EC434670 | SEDOP | FERRAMENTAS - FAMILIA SERVENTE - HORISTA (ENCARGOSCOMPLEMENTARES - COLETADO CAIXA) | Material |  | H | 1 | 0.61 | 0.61
|  |  |  | MO sem LS => | 6.56 | LS => | 5.59 | MO com LS => | 12.15
|  |  |  | Valor do BDI => | 6.2392 |  | Valor com BDI => |  | 26.18
| Código | Banco | Descrição | Tipo |  | Und | Quant. | Valor Unit | Total
Composição | COMP-5 | Próprio | Veículo Leve (110 cv), com seguro, gasolina e manutenção incluso | ASTU - ASSENTAMENTO DE TUBOS E PECAS |  | mês | 1 | 3120 | 3120
Insumo | 2789 | ORSE | Veículo leve - pick up (97kw) | Equipamento |  | h | 220 | 10.35 | 2277
Insumo | 00004222 | SINAPI | GASOLINA COMUM | Material |  | L | 150 | 5.62 | 843
|  |  |  | MO sem LS => | 0 | LS => | 0 | MO com LS => | 0
|  |  |  | Valor do BDI => | 976.248 |  | Valor com BDI => |  | 4096.25
[5 empty] | Total sem BDI |  | 79580558.69
[5 empty] | Total do BDI |  | 21305459.73
[5 empty] | Total Geral |  | 100886018.42