## Lista de Materiais
OBRA
Tipo:
Titulo:
Endereço:
Cliente:
Lista de Materiais (Subsolo)
Cabeamento
Acessórios Cabeamento - Híbrido
Nº | Descrição | Item | Quantidade | Unidade
1 | Switch (10/100Base TX - 10/100/1000Base T /PoE)Mbps | 24 portas RJ45 + 4 portas MMF/SMF | 3 | pç
Acessórios Cabeamento - Metálico
Nº | Descrição | Item | Quantidade | Unidade
1 | Conector | RJ45 (CM8v) | 52 | pç
2 | Conector | RJ45 (CM8v) Cat 6, para Patch Panel (Keystone) | 6 | pç
3 | Patch panel | 24 posições Cat6 | 6 | pç
4 | Plugue | RJ45 (CM8v) | 242 | pç
Acessórios Cabeamento - Rack
Nº | Descrição | Item | Quantidade | Unidade
1 | Calha de tomadas | 12 tomadas 2P+T, 10A - 1U | 2 | pç
2 | Guia de cabos fechado | 1U | 3 | pç
3 | Rack aberto 19" | Anel organizador de cabos | 1 | pç
4 | Rack aberto 19" | Bandeja deslizante perfurada | 1 | pç
5 | Rack aberto 19" | Guia de cabos simples | 1 | pç
6 | Rack aberto 19" | Guias de cabos vertical | 1 | pç
7 | Rack aberto 19" | Kit pés niveladores | 1 | pç
Acessórios Cabeamento - Ótico
Nº | Descrição | Item | Quantidade | Unidade
1 | Conetor | SC | 2 | pç
2 | DIO | 2 fibras | 1 | pç
3 | Extensão ótica MM | 2 fibras - Conetor SC | 1 | pç
Acessórios Perfilados perfurados
Nº | Descrição | Item | Quantidade | Unidade
1 | Acessórios para Perfilados | Saída dupla para eletroduto | 5 | pç
2 | Acessórios para Perfilados | Saída horizontal para eletroduto | 19 | pç
3 | Cotovelo reto | 38x38mm | 10 | pç
4 | Cruzeta (X) horizontal 90° | 38x38mm | 1 | pç
5 | T horizontal reto 90° | 38x38mm | 4 | pç
6 | Tala plana perfurada | 38mm | 70 | pç
7 | Tampa p/ T horizontal reto 90° | 38mm | 4 | pç
8 | Tampa p/ cotovelo reto 90° | 19mm | 10 | pç
9 | Tampa p/ cruzeta horizontal 90° | 38mm | 1 | pç
Acessórios p/ eletrodutos
Nº | Descrição | Item | Quantidade | Unidade
1 | Caixa PVC | 4x2" | 33 | pç
2 | Caixa PVC | 4x4" | 2 | pç
3 | Caixa PVC octogonal | 3x3" | 8 | pç
4 | Caixa PVC octogonal | 4x4" | 6 | pç
5 | Caixa para piso | Saídas (2)x70mm - Altura 56mm | 2 | pç
6 | Caixa para piso | Tampa para caixa de piso | 2 | pç
7 | Luva PVC rosca | 3/4" | 1 | pç
8 | Suporte p/ tomada em cx. de piso | Tomada RJ - 2 módulos | 2 | pç
Acessórios uso geral
Nº | Descrição | Item | Quantidade | Unidade
1 | Arruela de pressão galvan. | 1/4" | 219 | pç
2 | Arruela lisa galvan. | 1/4" | 763 | pç
3 | Arruela lisa galvan. | 5/16" | 8 | pç
4 | Bucha de nylon | S10 | 36 | pç
5 | Bucha de nylon | S4 | 61 | pç
6 | Bucha de nylon | S6 | 27 | pç
7 | Bucha de nylon | S8 | 39 | pç
8 | Distanciador baixo p/ tirante | 38mm | 36 | pç
9 | Parafuso fenda galvan. cab. panela | 2,9x25mm autoatarrachante | 61 | pç
10 | Parafuso fenda galvan. cab. panela | 4,2x32mm autoatarrachante | 27 | pç
11 | Parafuso galvan. cab. sext. | 1/4"x1.3/4" rosca soberba | 219 | pç
12 | Parafuso galvan. cab. sext. | 5/16"x2" rosca soberba | 36 | pç
13 | Parafuso galvan. cabeça lentilha | 1/4"x5/8" máquina rosca total | 416 | pç
14 | Porca sextavada galvan. | 1/4" | 699 | pç
15 | Vergalhão galvan. rosca total | 1/4"x(comp. p/ proj.) | 255 | pç
CFTV e Segurança
Nº | Descrição | Item | Quantidade | Unidade
1 | Acessórios | Balun Passivo Cftv Conversor Utp Hd Ahd/tvi/cvi | 34 | pç
2 | CFTV - HDCVI | Balun com alimentação (PoE) UTP/Coaxial, para rack 19", 16 canais HD | 1 | pç
3 | CFTV - HDCVI | Balun com alimentação (PoE) UTP/Coaxial, para rack 19", 8 canais Full HD | 1 | pç
4 | CFTV - IP/POE | Câmera de Segurança tipo Bullet 90° IP66 | 9 | pç
5 | CFTV - IP/POE | Câmera de Segurança tipo Dome 90° IP66 | 8 | pç
6 | DVR (HDVCI) | para 24 câmeras | 1 | pç
Cabeamento estruturado - metálico
Nº | Descrição | Item | Quantidade | Unidade
1 | Cabo UTP-6 (24AWG) | 4 | 3676.3 | m
Cabeamento estruturado - óptico
Nº | Descrição | Item | Quantidade | Unidade
1 | Cabo ótico - interna | 1 | 101.1 | m
Caixa de passagem - embutir
Nº | Descrição | Item | Quantidade | Unidade
1 | Aço pintada (ref Lukbox) | 100x100x80 mm | 2 | pç
Dispositivo Elétrico - embutido
Nº | Descrição | Item | Quantidade | Unidade
1 | Placa 4x4" | Placa cega | 2 | pç
Dispositivo de Cabeamento - embutir
Nº | Descrição | Item | Quantidade | Unidade
1 | Placa 2x4" - Bege | 2 módulos - RJ45 | 24 | pç
2 | Placa 4x2" | Placa p/ 1 função | 9 | pç
3 | S/ placa | 1 módulo - Módulo cego c/ furo 11mm | 9 | pç
Eletrocalha furada tipo U pré-galv. quen
Nº | Descrição | Item | Quantidade | Unidade
1 | Acessórios para eletrocalha | Saída horizontal para eletroduto | 5 | pç
2 | Eletrocalha perfurada tipo U | 100x50mm chapa 18 | 3.45 | m
3 | Eletrocalha perfurada tipo U | 75x50mm chapa 18 | 43.1 | m
4 | Suporte vertical | 70x96mm | 3 | pç
5 | Suporte vertical | 95x114mm | 33 | pç
6 | T horizontal 90° | 75x50mm chapa 18 | 1 | pç
7 | T horizontal reto 90° | 75x50mm chapa 18 | 2 | pç
8 | Tala plana perfurada | 50mm | 34 | pç
Eletroduto PVC flexível
Nº | Descrição | Item | Quantidade | Unidade
1 | Eletroduto leve | 1" | 15.1 | m
2 | Eletroduto leve | 3/4" | 20.7 | m
Eletroduto PVC rosca
Nº | Descrição | Item | Quantidade | Unidade
1 | Braçadeira galvan. tipo cunha | 1" | 27 | pç
2 | Braçadeira galvan. tipo cunha | 3/4" | 61 | pç
3 | Eletroduto, vara 3,0m | 1" | 25.2 | m
4 | Eletroduto, vara 3,0m | 3/4" | 47.3 | m
Perfilados perfurados
Nº | Descrição | Item | Quantidade | Unidade
1 | Galvanizados à fogo | 38x38mm | 199.8 | m
2 | Gancho curto para perfilado | 44x32mm | 219 | pç
3 | Tala reta perfurada | 38mm | 96 | pç
Rack
Nº | Descrição | Item | Quantidade | Unidade
1 | Aberto padrão - 19" | 24U | 1 | pç
GMDM