## Orçamento Sintético
|  |  | Obra | Bancos |  | B.D.I. | B.D.I. Dif. | Encargos Sociais
|  |  | CONSTRUÇÃO DA ASSEMBLEIA LEGISLATIVA DE ALAGOAS | SINAPI - 10/2023 - Alagoas SBC - 12/2023 - Alagoas ORSE - 10/2023 - Sergipe SEINFRA - 028 - Ceará IOPES - 09/2023 - Espírito Santo SIURB - 07/2023 - São Paulo SUDECAP - 07/2023 - Minas Gerais CPOS/CDHU - 08/2023 - São Paulo |  | 31,29% | 16.8% | Desonerado: Horista: 85,14% Mensalista: 46,59%
Orçamento Sintético
Item | Código | Banco | Descrição | Und | Quant. | Valor Unit | Valor Unit com BDI | Total | Peso (%)
1 |  |  | ADMINISTRAÇÃO LOCAL |  |  |  |  | 4023715.2 | 4.806%
1.2 | COMP-1600 | Próprio | ADMINISTRAÇÃO LOCAL - ASSEMBLEIA LEGISLATIVA | MÊS | 24 | 127698.07 | 167654.8 | 4023715.2 | 4.806%
2 |  |  | SERVIÇOS PRELIMINARES |  |  |  |  | 504372.34 | 0.6024%
2.1 | 51 | ORSE | PLACA DE OBRA EM CHAPA AÇO GALVANIZADO, INSTALADA - REV 02_01/2022 | M² | 6 | 338.22 | 444.05 | 2664.3 | 0.003182%
2.2 | 93206 | SINAPI | EXECUÇÃO DE ESCRITÓRIO EM CANTEIRO DE OBRA EM ALVENARIA, NÃO INCLUSO MOBILIÁRIO E EQUIPAMENTOS. AF_02/2016 | M² | 10 | 1093.92 | 1436.21 | 14362.1 | 0.01715%
2.3 | 93211 | SINAPI | EXECUÇÃO DE REFEITÓRIO EM CANTEIRO DE OBRA EM ALVENARIA, NÃO INCLUSO MOBILIÁRIO E EQUIPAMENTOS. AF_02/2016 | M² | 50 | 597.77 | 784.81 | 39240.5 | 0.04687%
2.4 | 93209 | SINAPI | EXECUÇÃO DE ALMOXARIFADO EM CANTEIRO DE OBRA EM ALVENARIA, INCLUSO PRATELEIRAS. AF_02/2016 | M² | 30 | 909.52 | 1194.11 | 35823.3 | 0.04279%
2.5 | 93213 | SINAPI | EXECUÇÃO DE SANITÁRIO E VESTIÁRIO EM CANTEIRO DE OBRA EM ALVENARIA, NÃO INCLUSO MOBILIÁRIO. AF_02/2016 | M² | 30 | 1006.57 | 1321.53 | 39645.9 | 0.04735%
2.6 | CP-6096-008 | Próprio | LIGAÇÃO PREDIAL DE ÁGUA EM MURETA DE CONCRETO, PROVISÓRIA OU DEFINITIVA, COM FORNECIMENTO DE MATERIAL, INCLUSIVE MURETA E HIDRÔMETRO, REDE DN 50MM - REV.01 | UN | 1 | 610.2 | 801.13 | 801.13 | 0.0009569%
2.7 | 101493 | SINAPI | ENTRADA DE ENERGIA ELÉTRICA, AÉREA, MONOFÁSICA, COM CAIXA DE EMBUTIR, CABO DE 10 MM2 E DISJUNTOR DIN 50A (NÃO INCLUSO O POSTE DE CONCRETO). AF_07/2020_PS | UN | 1 | 1331 | 1747.47 | 1747.47 | 0.002087%
2.8 | 98459 | SINAPI | TAPUME COM TELHA METÁLICA. AF_05/2018 | M² | 696.54 | 94.7 | 124.33 | 86600.82 | 0.1034%
2.9 | COMP-MOB02 | Próprio | MOBILIZAÇÃO DE PESSOAL E EQUIPAMENTOS | UND | 1 | 106718.91 | 140111.26 | 140111.26 | 0.1674%
2.10 | COMP-DESMOB02 | Próprio | DESMOBILIZAÇÃO DE PESSOAL E EQUIPAMENTOS | UND | 1 | 106718.91 | 140111.26 | 140111.26 | 0.1674%
2.11 | CP-78472-03 | Próprio | SERVICOS TOPOGRAFICOS, INCLUSIVE NOTA DE SERVICOS, ACOMPANHAMENTO E GREIDE | M² | 7254 | 0.34 | 0.45 | 3264.3 | 0.003899%
3 |  |  | DEMOLIÇÕES E RETIRADAS |  |  |  |  | 114394.97 | 0.1366%
3.1 | 104790 | SINAPI | DEMOLIÇÃO DE PISO DE CONCRETO SIMPLES, DE FORMA MECANIZADA COM MARTELETE, SEM REAPROVEITAMENTO. AF_09/2023 | M³ | 649 | 90.37 | 118.65 | 77003.85 | 0.09198%
3.2 | 97624 | SINAPI | DEMOLIÇÃO DE ALVENARIA DE TIJOLO MACIÇO, DE FORMA MANUAL, SEM REAPROVEITAMENTO. AF_09/2023 | M³ | 249.82 | 83.42 | 109.52 | 27360.29 | 0.03268%
3.3 | 100983 | SINAPI | CARGA, MANOBRA E DESCARGA DE ENTULHO EM CAMINHÃO BASCULANTE 14 M³ - CARGA COM ESCAVADEIRA HIDRÁULICA (CAÇAMBA DE 0,80 M³ / 111 HP) E DESCARGA LIVRE (UNIDADE: M3). AF_07/2020 | M³ | 898.82 | 8.5 | 11.16 | 10030.83 | 0.01198%
4 |  |  | TERRAPLENAGEM |  |  |  |  | 473157.93 | 0.5652%
4.1 | 3658 | ORSE | ESCAVAÇÃO E CARGA COM ESCAVADEIRA HIDRÁULICA DE MATERIAL DE 1ª CATEGORIA | M³ | 8061.13 | 3.36 | 4.41 | 35549.58 | 0.04246%
4.2 | 95876 | SINAPI | TRANSPORTE COM CAMINHÃO BASCULANTE DE 14 M³, EM VIA URBANA PAVIMENTADA, DMT ATÉ 30 KM (UNIDADE: M3XKM). AF_07/2020 | M3XKM | 161222.6 | 2.05 | 2.69 | 433688.79 | 0.518%
4.3 | 100577 | SINAPI | REGULARIZAÇÃO E COMPACTAÇÃO DE SUBLEITO DE SOLO PREDOMINANTEMENTE ARENOSO. AF_11/2019 | M² | 2578.66 | 1.16 | 1.52 | 3919.56 | 0.004682%
5 |  |  | INFRAESTRUTURA |  |  |  |  | 8235651.08 | 9.837%
5.1 | 96520 | SINAPI | ESCAVAÇÃO MECANIZADA PARA BLOCO DE COROAMENTO OU SAPATA COM RETROESCAVADEIRA (SEM ESCAVAÇÃO PARA COLOCAÇÃO DE FÔRMAS). AF_06/2017 | M³ | 2045.46 | 86.52 | 113.59 | 232343.8 | 0.2775%
5.2 | 96545 | SINAPI | ARMAÇÃO DE BLOCO, VIGA BALDRAME OU SAPATA UTILIZANDO AÇO CA-50 DE 8 MM - MONTAGEM. AF_06/2017 | KG | 80300 | 14.81 | 19.44 | 1561032 | 1.865%
5.3 | 96535 | SINAPI | FABRICAÇÃO, MONTAGEM E DESMONTAGEM DE FÔRMA PARA SAPATA, EM MADEIRA SERRADA, E=25 MM, 4 UTILIZAÇÕES. AF_06/2017 | M² | 2250 | 126.3 | 165.82 | 373095 | 0.4456%
5.4 | 040508 | SBC | CONCRETO ESTRUTURAL USINADO FCK30MPA COM BOMBEAMENTO | M³ | 1187.5 | 563.66 | 740.03 | 878785.63 | 1.05%
5.5 | 104740 | SINAPI | REATERRO MECANIZADO DE VALA COM MINICARREGADEIRA, COM COMPACTADOR DE SOLOS DE PERCUSSÃO. AF_08/2023 | M³ | 1155.46 | 22.84 | 29.99 | 34652.25 | 0.04139%
5.6 | 032005 | SBC | REBAIXAMENTO LENCOL FREATICO -10 SONDAS-PERIODO DE 30 DIAS | UN | 10 | 28190.56 | 37011.39 | 370113.9 | 0.4421%
5.7 | 8024 | ORSE | EXECUÇÃO DE ESTACA ROTATIVA INJETADA, INCLUSIVE CIMENTO, AREIA E ARMAÇÃO - Ø 300MM | M | 15000 | 238.46 | 313.07 | 4696050 | 5.609%
5.8 | 98562 | SINAPI | IMPERMEABILIZAÇÃO DE SUPERFÍCIE COM ARGAMASSA DE CIMENTO E AREIA, COM ADITIVO IMPERMEABILIZANTE, E = 1,5CM. AF_09/2023 | M² | 1650 | 41.35 | 54.29 | 89578.5 | 0.107%
6 |  |  | SUPRAESTRUTURA |  |  |  |  | 14747445.35 | 17.61%
6.1 | 92761 | SINAPI | ARMAÇÃO DE PILAR OU VIGA DE ESTRUTURA CONVENCIONAL DE CONCRETO ARMADO UTILIZANDO AÇO CA-50 DE 8,0 MM - MONTAGEM. AF_06/2022 | KG | 143100 | 13.07 | 17.16 | 2455596 | 2.933%
6.2 | 92769 | SINAPI | ARMAÇÃO DE LAJE DE ESTRUTURA CONVENCIONAL DE CONCRETO ARMADO UTILIZANDO AÇO CA-50 DE 6,3 MM - MONTAGEM. AF_06/2022 | KG | 250000 | 13.22 | 17.36 | 4340000 | 5.184%
6.3 | 92264 | SINAPI | FABRICAÇÃO DE FÔRMA PARA PILARES E ESTRUTURAS SIMILARES, EM CHAPA DE MADEIRA COMPENSADA PLASTIFICADA, E = 18 MM. AF_09/2020 | M² | 13050 | 245.85 | 322.78 | 4212279 | 5.031%
6.4 | 040508 | SBC | CONCRETO ESTRUTURAL USINADO FCK30MPA COM BOMBEAMENTO | M³ | 4020 | 563.66 | 740.03 | 2974920.6 | 3.553%
6.5 | 040003 | SBC | CONCRETO PROTENDIDO-CORDOALHA NUA CP-190RB 7 FIOS 12,7MM | KG | 24000 | 18.41 | 24.17 | 580080 | 0.6929%
6.6 | 7629 | ORSE | ESCORAMENTO METÁLICO PARA LAJES E VIGAS, C/ ESCORAS TUBULARES TIPO "A" (H=2,08 A 3,20 M), COM MONTAGEM E DESMONTAGEM | M² | 4210.56 | 30.7 | 40.31 | 169727.67 | 0.2027%
6.7 | 102826 | SINAPI | CONJUNTO MACACO E BOMBA HIDRÁULICA PARA PROTENSAO DE CORDOALHAS, ESFORÇO MAXIMO DE 115 TONELADAS - MATERIAIS NA OPERAÇÃO. AF_05/2023 | H | 1584 | 7.14 | 9.37 | 14842.08 | 0.01773%
7 |  |  | FECHAMENTOS |  |  |  |  | 1712193.24 | 2.045%
7.1 | 103332 | SINAPI | ALVENARIA DE VEDAÇÃO DE BLOCOS CERÂMICOS FURADOS NA HORIZONTAL DE 9X14X19 CM (ESPESSURA 9 CM) E ARGAMASSA DE ASSENTAMENTO COM PREPARO EM BETONEIRA. AF_12/2021 | M² | 12812.05 | 98.57 | 129.41 | 1658007.39 | 1.98%
7.2 | 147 | ORSE | CINTAS E VERGAS EM CONCRETO ARMADO PRÉ-MOLDADO FCK=15 MPA, SEÇÃO 9X12CM | M | 934.52 | 41.24 | 54.14 | 50594.91 | 0.06043%
7.3 | 101161 | SINAPI | ALVENARIA DE VEDAÇÃO COM ELEMENTO VAZADO DE CONCRETO (COBOGÓ) DE 7X50X50CM E ARGAMASSA DE ASSENTAMENTO COM PREPARO EM BETONEIRA. AF_05/2020 | M² | 14.83 | 184.43 | 242.14 | 3590.94 | 0.004289%
8 |  |  | COBERTAS |  |  |  |  | 7168354.11 | 8.562%
8.1 | 98546 | SINAPI | IMPERMEABILIZAÇÃO DE SUPERFÍCIE COM MANTA ASFÁLTICA, UMA CAMADA, INCLUSIVE APLICAÇÃO DE PRIMER ASFÁLTICO, E=4MM. AF_09/2023 | M² | 2664.35 | 152.36 | 200.03 | 532949.93 | 0.6366%
8.2 | 98565 | SINAPI | PROTEÇÃO MECÂNICA DE SUPERFICIE HORIZONTAL COM ARGAMASSA DE CIMENTO E AREIA, TRAÇO 1:3, E=3CM. AF_09/2023 | M² | 2664.35 | 46.68 | 61.29 | 163298.01 | 0.195%
8.3 | 94216 | SINAPI | TELHAMENTO COM TELHA METÁLICA TERMOACÚSTICA E = 30 MM, COM ATÉ 2 ÁGUAS, INCLUSO IÇAMENTO. AF_07/2019 | M² | 3148.03 | 217.67 | 285.78 | 899644.01 | 1.075%
8.4 | 94228 | SINAPI | CALHA EM CHAPA DE AÇO GALVANIZADO NÚMERO 24, DESENVOLVIMENTO DE 50 CM, INCLUSO TRANSPORTE VERTICAL. AF_07/2019 | M | 279.61 | 108.66 | 142.66 | 39889.16 | 0.04764%
8.5 | 100775 | SINAPI | ESTRUTURA TRELIÇADA DE COBERTURA, TIPO FINK, COM LIGAÇÕES SOLDADAS, INCLUSOS PERFIS METÁLICOS, CHAPAS METÁLICAS, MÃO DE OBRA E TRANSPORTE COM GUINDASTE - FORNECIMENTO E INSTALAÇÃO. AF_01/2020_PSA | KG | 300000 | 13.25 | 17.4 | 5220000 | 6.235%
8.6 | 92620 | SINAPI | FABRICAÇÃO E INSTALAÇÃO DE TESOURA INTEIRA EM AÇO, VÃO DE 12 M, PARA TELHA ONDULADA DE FIBROCIMENTO, METÁLICA, PLÁSTICA OU TERMOACÚSTICA, INCLUSO IÇAMENTO. AF_12/2015 | UN | 124 | 1919.99 | 2520.75 | 312573 | 0.3733%
9 |  |  | INSTALAÇÕES ELÉTRICAS |  |  |  |  | 6041065.19 | 7.216%
9.1 |  |  | MÉDIA TENSÃO
9.1.1 |  |  | POSTES E CRUZETAS
9.1.1.1 | 4025 | ORSE | CRUZETA EM CONCRETO ARMADO, TIPO "T", 1900MM - FORNECIMENTO | UN | 2 | 284 | 372.86 | 745.72 | 0.0008907%
9.1.2 |  |  | PROTEÇÃO E COMANDO
9.1.2.1 | 469 | ORSE | CHAVE FUSÍVEL TRIPOLAR 100A - 10000A | UN | 3 | 608.26 | 798.58 | 2395.74 | 0.002862%
9.1.2.2 | 9915 | ORSE | FORNECIMENTO E INSTALAÇÃO DE PÁRA-RAIO DE DISTRIBUIÇÃO POLIMÉRICO 12KV, C/ DESLIGAMENTO AUTOMÁTICO, RESIST. NÃO LINEAR | UN | 3 | 312.15 | 409.82 | 1229.46 | 0.001469%
9.1.2.3 | COT-I00075 | Próprio | ELO FUSÍVEL DE EXPULSÃO 15KV - 40K | UN | 6 | 10 | 13.13 | 78.78 | 9.41e-05%
9.1.2.4 | 12877 | ORSE | FORNECIMENTO E INSTALÇÃO DE MUFLA TERMINAL PRIMARIA UNIPOLAR USO INTERNO PARA CABO 35/120MM2 ISOLACAO 15/25KV EM EPR - BORRACHA DE SILICONE - REV 01 | UN | 8 | 292.87 | 384.51 | 3076.08 | 0.003674%
9.1.2.5 | 10424 | ORSE | SUPORTE PARA MUFLA - FORNECIMENTO | M | 8 | 99.8 | 131.03 | 1048.24 | 0.001252%
9.1.2.6 | 12848 | ORSE | SUPORTE PARA FIXAÇÃO DE PARA- RAIOS E MUFLA INSTALAÇÃO INTERNA | UN | 8 | 388.97 | 510.68 | 4085.44 | 0.00488%
9.1.2.7 | CP-9685-712 | Próprio | DISJUNTOR TERMOMAGNÉTICO TRIPOLAR 500A COM CAIXA MOLDADA 65KA | UN | 2 | 1657.54 | 2176.18 | 4352.36 | 0.005199%
9.1.2.8 | COT-I00082 | Próprio | DISJUNTOR TRIPOLAR UNI-ON A VÁCUO 17,5/ 24KV – 1250 A – COM PROTEÇÃO INDIRETA ACOPLADA. COMANDO MOTORIZADO | UN | 1 | 31600 | 41487.64 | 41487.64 | 0.04955%
9.1.2.9 | 061229 | SBC | ISOLADOR PEDESTAL PORCELANA CLASSE 15 15KV | UN | 15 | 184.56 | 242.31 | 3634.65 | 0.004341%
9.1.2.10 | 7380 | ORSE | FORNECIMENTO E INSTALÇÃO DE ISOLADOR SUPORTE PEDESTAL DE USO INTERNO COM PRENSA FIO, EM PORCELANA TIPO PILAR COR BRANCA, CLASSE TENSÃO 15 KV | UN | 6 | 231.3 | 303.67 | 1822.02 | 0.002176%
9.1.2.11 | 064104 | SBC | CHAVE SECCIONADORA NH2 400A PARA FUSIVEIS NEGRINI | UN | 1 | 1187.47 | 1559.03 | 1559.03 | 0.001862%
9.1.2.12 | 9913 | ORSE | FORNECIMENTO E INSTALAÇÃO DE CHAVE SECCIONADORA TRIPOLAR 15KV - 400A | UN | 2 | 2250.54 | 2954.73 | 5909.46 | 0.007058%
9.1.2.13 | 091425 | SIURB | BUCHA D PASSAGEM INTERNA/ EXTERNA - 15KV | UN | 2 | 477.72 | 627.2 | 1254.4 | 0.001498%
9.1.2.14 | COT-I00081 | Próprio | NOBREAK 2500VA | UN | 1 | 5900 | 7746.11 | 7746.11 | 0.009252%
9.1.2.15 | 37.12.120 | CPOS/CDHU | FUSÍVEL TIPO HH PARA 15 KV DE 2,5 A ATÉ 50 A | UN | 6 | 215.25 | 282.6 | 1695.6 | 0.002025%
9.1.2.16 | COT-I00076 | Próprio | TERMINAL CONCÊNTRICO A PRESSÃO TIPO UNIÃO T 3/8" | UN | 10 | 26 | 34.14 | 341.4 | 0.0004078%
9.1.2.17 | COT-I00077 | Próprio | TERMINAL CONCÊNTRICO A PRESSÃO TIPO UNIÃO 90° 3/8" | UN | 6 | 20.75 | 27.24 | 163.44 | 0.0001952%
9.1.2.18 | COT-I00078 | Próprio | TERMINAL CONCÊNTRICO A PRESSÃO TIPO UNIÃO RETA 3/8" | UN | 9 | 18.8 | 24.68 | 222.12 | 0.0002653%
9.1.2.19 | COT-I00079 | Próprio | TERMINAL CONCÊNTRICO A PRESSÃO TIPO ANGULAR 90° 3/8" | UN | 9 | 16.75 | 21.99 | 197.91 | 0.0002364%
9.1.2.20 | 8333 | ORSE | RELÉ DE PROTEÇÃO DE REDE -50/51-SOBRECORRENTE INSTANTÂNEA E TEMPORIZADA, 50C/50-NSOBRECORRENTE INSTANTÂNEA E TEMPORIZADA DE NEUTRO,27-SUBTENSÃO,59-SOBRETENSÃO,32-DIRECIONAL DE POTENCIA,67-SOBRECORRENTE DIRECIONAL,59N-SOBRETENSÃO DE NEUTRO,81U/81O | UN | 1 | 26948.17 | 35380.25 | 35380.25 | 0.04226%
9.1.3 |  |  | CABOS E BARRAMENTOS
9.1.3.1 | COT-I00083 | Próprio | CABO DE COBRE ISOLADO #35MM² 15KV | M | 120 | 7.45 | 9.78 | 1173.6 | 0.001402%
9.1.3.2 | 96974 | SINAPI | CORDOALHA DE COBRE NU 50 MM², NÃO ENTERRADA, COM ISOLADOR - FORNECIMENTO E INSTALAÇÃO. AF_08/2023 | M | 70 | 84.63 | 111.11 | 7777.7 | 0.00929%
9.1.3.3 | COT-I00080 | Próprio | VERGALHÃO DE COBRE - 50MM² | M | 90 | 260 | 341.35 | 30721.5 | 0.03669%
9.1.4 |  |  | DIVERSOS
9.1.4.1 | 339 | ORSE | QUADRO DE MEDIÇÃO TRIFÁSICA (ACIMA DE 10 KVA) COM CAIXA EM NORIL | UN | 1 | 478.62 | 628.38 | 628.38 | 0.0007506%
9.1.4.2 | 00000432 | SINAPI | PARAFUSO M16 EM ACO GALVANIZADO, COMPRIMENTO = 250 MM, DIAMETRO = 16 MM, ROSCA MAQUINA, CABECA QUADRADA | UN | 2 | 17.38 | 22.82 | 45.64 | 5.451e-05%
9.1.4.3 | 00000433 | SINAPI | PARAFUSO M16 EM ACO GALVANIZADO, COMPRIMENTO = 350 MM, DIAMETRO = 16 MM, ROSCA MAQUINA, CABECA QUADRADA | UN | 4 | 23.31 | 30.6 | 122.4 | 0.0001462%
9.1.4.4 | 2844 | ORSE | FORNECIMENTO DE ARRUELA QUADRADA 38 MM C/ FURO 18 MM | UN | 6 | 1.57 | 2.06 | 12.36 | 1.476e-05%
9.1.4.5 | 9711 | ORSE | PRESILHA DE LATÃO, L=20MM, PARA FIXAÇÃO DE CABOS COBRE, FURO D=7MM, PARA CABOS 35MM² A 50MM², REF:TEL-745 OU SIMILAR (SPDA) | UN | 2 | 2.29 | 3.01 | 6.02 | 7.19e-06%
9.1.4.6 | 00001577 | SINAPI | TERMINAL A COMPRESSAO EM COBRE ESTANHADO PARA CABO 35 MM2, 1 FURO E 1 COMPRESSAO, PARA PARAFUSO DE FIXACAO M8 | UN | 3 | 3.42 | 4.49 | 13.47 | 1.609e-05%
9.1.4.7 | 2885 | ORSE | FORNECIMENTO DE GRAMPO DE LINHA VIVA 6 A 250 MCM, RAMAL 8 A 2/0 AWG | UN | 3 | 50 | 65.65 | 196.95 | 0.0002352%
9.1.4.8 | COT-244 | Próprio | CONECTOR ATERRAMENTO HS DN 16-19MM CB 10-25MM² CU | UND | 1 | 23.07 | 30.29 | 30.29 | 3.618e-05%
9.1.4.9 | 101546 | SINAPI | ISOLADOR, TIPO PINO, PARA TENSÃO 15 KV - FORNECIMENTO E INSTALAÇÃO. AF_07/2020 | UN | 6 | 13.68 | 17.96 | 107.76 | 0.0001287%
9.1.4.10 | 4638 | ORSE | PINO CURTO PARA ISOLADOR 15KV | UN | 6 | 27.9 | 36.63 | 219.78 | 0.0002625%
9.1.5 |  |  | TRANSFORMADOR DE DISTRIBUIÇÃO
9.1.5.1 | 102108 | SINAPI | TRANSFORMADOR DE DISTRIBUIÇÃO, 300 KVA, TRIFÁSICO, 60 HZ, CLASSE 15 KV, IMERSO EM ÓLEO MINERAL, INSTALAÇÃO EM POSTE (NÃO INCLUSO SUPORTE) - FORNECIMENTO E INSTALAÇÃO. AF_12/2020 | UN | 2 | 38695.34 | 50803.11 | 101606.22 | 0.1214%
9.1.6 |  |  | ELETRODUTOS E ACESSÓRIOS
9.1.6.1 |  |  | PISO
9.1.6.1.1 | 93358 | SINAPI | ESCAVAÇÃO MANUAL DE VALA COM PROFUNDIDADE MENOR OU IGUAL A 1,30 M. AF_02/2021 | M³ | 4.5 | 66.38 | 87.15 | 392.18 | 0.0004684%
9.1.6.1.2 | 360 | ORSE | ELETRODUTO DE PVC RÍGIDO ROSCÁVEL, DIÂM = 110MM (4") | M | 30 | 77.4 | 101.62 | 3048.6 | 0.003641%
9.1.6.1.3 | 104737 | SINAPI | REATERRO MANUAL DE VALAS, COM PLACA VIBRATÓRIA. AF_08/2023 | M³ | 4.22 | 17.42 | 22.87 | 96.51 | 0.0001153%
9.1.6.1.4 | 360 | ORSE | ELETRODUTO DE PVC RÍGIDO ROSCÁVEL, DIÂM = 110MM (4") | M | 30 | 77.4 | 101.62 | 3048.6 | 0.003641%
9.1.6.2 | 93012 | SINAPI | ELETRODUTO RÍGIDO ROSCÁVEL, PVC, DN 110 MM (4"), PARA REDE ENTERRADA DE DISTRIBUIÇÃO DE ENERGIA ELÉTRICA - FORNECIMENTO E INSTALAÇÃO. AF_12/2021 | M | 6 | 69.51 | 91.26 | 547.56 | 0.000654%
9.1.6.3 | 369 | ORSE | CURVA PARA ELETRODUTO DE PVC RÍGIDO ROSCÁVEL, DIÂM = 110MM (4") | UN | 5 | 81.03 | 106.38 | 531.9 | 0.0006353%
9.1.6.4 | 378 | ORSE | LUVA PARA ELETRODUTO DE PVC RÍGIDO ROSCÁVEL, DIÂM = 110MM (4") | UN | 8 | 38.29 | 50.27 | 402.16 | 0.0004804%
9.1.6.5 | 7892 | ORSE | ELETRODUTO EM FERRO GALVANIZADO PESADO SEM COSTURA 2" X 3M | UN | 12 | 261.46 | 343.27 | 4119.24 | 0.00492%
9.1.6.6 | 9510 | ORSE | ELETRODUTO EM FERRO GALVANIZADO PESADO SEM COSTURA 4" X 3M | UN | 6 | 564.28 | 740.84 | 4445.04 | 0.005309%
9.1.6.7 | 919 | ORSE | FORNECIMENTO E ASSENTAMENTO DE CURVA 90 DE FERRO GALVANIZADO DE 2" | UN | 14 | 153.46 | 201.48 | 2820.72 | 0.003369%
9.1.6.8 | 939 | ORSE | FORNECIMENTO E ASSENTAMENTO DE LUVA DE FERRO GALVANIZADO DE 2" | UN | 24 | 53.43 | 70.15 | 1683.6 | 0.002011%
9.1.6.9 | 11766 | ORSE | BUCHA DE ALUMÍNIO P/ ELETRODUTO D=4" | UN | 2 | 12.13 | 15.93 | 31.86 | 3.805e-05%
9.1.7 |  |  | GRUPO GERADOR
9.1.7.1 | COT-I00067 | Próprio | GRUPO GERADOR 330KVA - 380/220V, DIESEL, ALTERNADOR, INCLUSO QUADRO DE COMANDO, QUADRO DE TRANSFERÊNCIA AUTOMÁTICO, CARENAGEM ACÚSTICA | UN | 2 | 306000 | 357408 (16.8%) | 714816 | 0.8538%
9.2 |  |  | ELÉTRICA DE BAIXA TENSÃO
9.2.1 |  |  | ALIMENTADORES DOS QUADROS GERAIS DE DISTRIBUIÇÃO
9.2.1.1 |  |  | PISO
9.2.1.1.1 | 93358 | SINAPI | ESCAVAÇÃO MANUAL DE VALA COM PROFUNDIDADE MENOR OU IGUAL A 1,30 M. AF_02/2021 | M³ | 93 | 66.38 | 87.15 | 8104.95 | 0.009681%
9.2.1.1.2 | 91856 | SINAPI | ELETRODUTO FLEXÍVEL CORRUGADO, PVC, DN 32 MM (1"), PARA CIRCUITOS TERMINAIS, INSTALADO EM PAREDE - FORNECIMENTO E INSTALAÇÃO. AF_03/2023 | M | 40 | 11.15 | 14.64 | 585.6 | 0.0006995%
9.2.1.1.3 | 97667 | SINAPI | ELETRODUTO FLEXÍVEL CORRUGADO, PEAD, DN 50 (1 1/2"), PARA REDE ENTERRADA DE DISTRIBUIÇÃO DE ENERGIA ELÉTRICA - FORNECIMENTO E INSTALAÇÃO. AF_12/2021 | M | 130 | 8.44 | 11.08 | 1440.4 | 0.00172%
9.2.1.1.4 | 97670 | SINAPI | ELETRODUTO FLEXÍVEL CORRUGADO, PEAD, DN 100 (4"), PARA REDE ENTERRADA DE DISTRIBUIÇÃO DE ENERGIA ELÉTRICA - FORNECIMENTO E INSTALAÇÃO. AF_12/2021 | M | 450 | 22.99 | 30.18 | 13581 | 0.01622%
9.2.1.1.5 | 104737 | SINAPI | REATERRO MANUAL DE VALAS, COM PLACA VIBRATÓRIA. AF_08/2023 | M³ | 89.18 | 17.42 | 22.87 | 2039.55 | 0.002436%
9.2.1.1.6 | 96985 | SINAPI | HASTE DE ATERRAMENTO, DIÂMETRO 5/8", COM 3 METROS - FORNECIMENTO E INSTALAÇÃO. AF_08/2023 | UN | 12 | 66.62 | 87.47 | 1049.64 | 0.001254%
9.2.1.2 |  |  | ELETROCALHA
9.2.1.2.1 | 765 | ORSE | FORNECIMENTO E INSTALAÇÃO DE ELETROCALHA METÁLICA 50 X 50 X 3000 MM (REF. VALEMAM OU SIMILAR) | UN | 5 | 36.36 | 47.74 | 238.7 | 0.0002851%
9.2.1.2.2 | 763 | ORSE | FORNECIMENTO E INSTALAÇÃO DE ELETROCALHA PERFURADA 200 X 100 X 3000 MM (REF. MOPA OU SIMILAR) | M | 6 | 72 | 94.53 | 567.18 | 0.0006775%
9.2.1.2.3 | 764 | ORSE | FORNECIMENTO E INSTALAÇÃO DE ELETROCALHA PERFURADA 300 X 100 X 3000 MM (REF. MOPA OU SIMILAR) | M | 4 | 86.01 | 112.92 | 451.68 | 0.0005395%
9.2.1.3 |  |  | ELETRODUTO
9.2.1.3.1 | 97670 | SINAPI | ELETRODUTO FLEXÍVEL CORRUGADO, PEAD, DN 100 (4"), PARA REDE ENTERRADA DE DISTRIBUIÇÃO DE ENERGIA ELÉTRICA - FORNECIMENTO E INSTALAÇÃO. AF_12/2021 | M | 70 | 22.99 | 30.18 | 2112.6 | 0.002523%
9.2.1.4 |  |  | CABEAMENTO
9.2.1.4.1 | 91931 | SINAPI | CABO DE COBRE FLEXÍVEL ISOLADO, 6 MM², ANTI-CHAMA 0,6/1,0 KV, PARA CIRCUITOS TERMINAIS - FORNECIMENTO E INSTALAÇÃO. AF_03/2023 | M | 440 | 9.61 | 12.62 | 5552.8 | 0.006632%
9.2.1.4.2 | 91933 | SINAPI | CABO DE COBRE FLEXÍVEL ISOLADO, 10 MM², ANTI-CHAMA 0,6/1,0 KV, PARA CIRCUITOS TERMINAIS - FORNECIMENTO E INSTALAÇÃO. AF_03/2023 | M | 800 | 15.41 | 20.23 | 16184 | 0.01933%
9.2.1.4.3 | 91935 | SINAPI | CABO DE COBRE FLEXÍVEL ISOLADO, 16 MM², ANTI-CHAMA 0,6/1,0 KV, PARA CIRCUITOS TERMINAIS - FORNECIMENTO E INSTALAÇÃO. AF_03/2023 | M | 500 | 24.21 | 31.79 | 15895 | 0.01899%
9.2.1.4.4 | 101889 | SINAPI | CABO DE COBRE ISOLADO, 25 MM², ANTI-CHAMA 0,6/1 KV, INSTALADO EM ELETROCALHA OU PERFILADO - FORNECIMENTO E INSTALAÇÃO. AF_10/2020 | M | 960 | 25.14 | 33.01 | 31689.6 | 0.03785%
9.2.1.4.5 | 92986 | SINAPI | CABO DE COBRE FLEXÍVEL ISOLADO, 35 MM², ANTI-CHAMA 0,6/1,0 KV, PARA REDE ENTERRADA DE DISTRIBUIÇÃO DE ENERGIA ELÉTRICA - FORNECIMENTO E INSTALAÇÃO. AF_12/2021 | M | 250 | 37.41 | 49.12 | 12280 | 0.01467%
9.2.1.4.6 | 92988 | SINAPI | CABO DE COBRE FLEXÍVEL ISOLADO, 50 MM², ANTI-CHAMA 0,6/1,0 KV, PARA REDE ENTERRADA DE DISTRIBUIÇÃO DE ENERGIA ELÉTRICA - FORNECIMENTO E INSTALAÇÃO. AF_12/2021 | M | 400 | 54.44 | 71.47 | 28588 | 0.03415%
9.2.1.4.7 | 92990 | SINAPI | CABO DE COBRE FLEXÍVEL ISOLADO, 70 MM², ANTI-CHAMA 0,6/1,0 KV, PARA REDE ENTERRADA DE DISTRIBUIÇÃO DE ENERGIA ELÉTRICA - FORNECIMENTO E INSTALAÇÃO. AF_12/2021 | M | 1600 | 75.45 | 99.06 | 158496 | 0.1893%
9.2.1.4.8 | 92992 | SINAPI | CABO DE COBRE FLEXÍVEL ISOLADO, 95 MM², ANTI-CHAMA 0,6/1,0 KV, PARA REDE ENTERRADA DE DISTRIBUIÇÃO DE ENERGIA ELÉTRICA - FORNECIMENTO E INSTALAÇÃO. AF_12/2021 | M | 100 | 97.6 | 128.14 | 12814 | 0.01531%
9.2.1.4.9 | CP-335-03 | Próprio | CORDOALHA DE COBRE NU 25 MM², ENTERRADA - FORNECIMENTO E INSTALAÇÃO. AF_08/2023 | M | 100 | 26.5 | 34.79 | 3479 | 0.004155%
9.2.1.4.10 | 96977 | SINAPI | CORDOALHA DE COBRE NU 50 MM², ENTERRADA - FORNECIMENTO E INSTALAÇÃO. AF_08/2023 | M | 210 | 56.64 | 74.36 | 15615.6 | 0.01865%
9.2.1.5 |  |  | DISPOSITIVOS ELETRICOS - QUADROS
9.2.1.5.1 | 9289 | ORSE | CAIXA P/QUADRO ELETRICO EM CHAPA GALVANIZADA D=2000 X 1200 X 40MM, INCLUSIVE BARRAMENTO, ISOLADOR E MONTAGEM | UN | 1 | 19882.16 | 26103.29 | 26103.29 | 0.03118%
9.2.1.5.2 | 7826 | ORSE | QUADRO DE COMANDO PARA 2 BOMBAS DE RECALQUES DE 1/3 A 2 CV, TRIFÁSICA, 220 VOLTS, COM CHAVE SELETORA, ACIONAMENTO MANUAL/AUTOMÁTICO, RELÉ DE SOBRECARGA E CONTATORA | UN | 1 | 3208.28 | 4212.15 | 4212.15 | 0.005031%
9.2.1.5.3 | 7402 | ORSE | QUADRO DE COMANDO PARA 2 BOMBAS DE RECALQUES DE 5 CV, TRIFÁSICA, 220 VOLTS COM CHAVE SELETORA, ACIONAMENTO MANUAL / AUTOMÁTICO, RELÉ DE SOBRECARGA E CONTATORA | UN | 2 | 3243.49 | 4258.38 | 8516.76 | 0.01017%
9.2.1.5.4 | COT-I00070 | Próprio | QUADRO DE COMANDO PARA 2 BOMBAS DE INCÊNDIO DE 25CV, COMPLETA COM PROTEÇÃO DE RELÉ | UN | 1 | 2390 | 3137.83 | 3137.83 | 0.003748%
9.2.1.5.5 | COT-I00071 | Próprio | QUADRO DE COMANDO PARA 2 BOMBAS DE INCÊNDIO DE 40CV, COMPLETA COM PROTEÇÃO DE RELÉ | UN | 1 | 3490 | 4582.02 | 4582.02 | 0.005473%
9.2.1.5.6 | 00001573 | SINAPI | TERMINAL A COMPRESSAO EM COBRE ESTANHADO PARA CABO 6 MM2, 1 FURO E 1 COMPRESSAO, PARA PARAFUSO DE FIXACAO M6 | UN | 9 | 1.71 | 2.25 | 20.25 | 2.419e-05%
9.2.1.5.7 | 00001575 | SINAPI | TERMINAL A COMPRESSAO EM COBRE ESTANHADO PARA CABO 16 MM2, 1 FURO E 1 COMPRESSAO, PARA PARAFUSO DE FIXACAO M6 | UN | 12 | 2.19 | 2.88 | 34.56 | 4.128e-05%
9.2.1.5.8 | 00001576 | SINAPI | TERMINAL A COMPRESSAO EM COBRE ESTANHADO PARA CABO 25 MM2, 1 FURO E 1 COMPRESSAO, PARA PARAFUSO DE FIXACAO M8 | UN | 49 | 3.03 | 3.98 | 195.02 | 0.0002329%
9.2.1.5.9 | 00001578 | SINAPI | TERMINAL A COMPRESSAO EM COBRE ESTANHADO PARA CABO 50 MM2, 1 FURO E 1 COMPRESSAO, PARA PARAFUSO DE FIXACAO M8 | UN | 33 | 5.93 | 7.79 | 257.07 | 0.0003071%
9.2.1.5.10 | 00001579 | SINAPI | TERMINAL A COMPRESSAO EM COBRE ESTANHADO PARA CABO 70 MM2, 1 FURO E 1 COMPRESSAO, PARA PARAFUSO DE FIXACAO M10 | UN | 33 | 7.39 | 9.7 | 320.1 | 0.0003823%
9.2.1.5.11 | 00001580 | SINAPI | TERMINAL A COMPRESSAO EM COBRE ESTANHADO PARA CABO 95 MM2, 1 FURO E 1 COMPRESSAO, PARA PARAFUSO DE FIXACAO M12 | UN | 60 | 9.1 | 11.95 | 717 | 0.0008564%
9.2.1.6 |  |  | DISJUNTORES
9.2.1.6.1 | 00039471 | SINAPI | DISPOSITIVO DPS CLASSE II, 1 POLO, TENSAO MAXIMA DE 275 V, CORRENTE MAXIMA DE *45* KA (TIPO AC) | UN | 8 | 120.88 | 158.7 | 1269.6 | 0.001516%
9.2.1.6.2 | 93670 | SINAPI | DISJUNTOR TRIPOLAR TIPO DIN, CORRENTE NOMINAL DE 25A - FORNECIMENTO E INSTALAÇÃO. AF_10/2020 | UN | 1 | 86.73 | 113.87 | 113.87 | 0.000136%
9.2.1.6.3 | 9688 | ORSE | DISJUNTOR TERMOMAGNÉTICO TRIPOLAR 125 A COM CAIXA MOLDADA 10 KA | UN | 2 | 565.01 | 741.8 | 1483.6 | 0.001772%
9.2.1.6.4 | 9685 | ORSE | DISJUNTOR TERMOMAGNÉTICO TRIPOLAR 250 A COM CAIXA MOLDADA 10 KA | UN | 6 | 1207.23 | 1584.97 | 9509.82 | 0.01136%
9.2.1.6.5 | CP-9685-712 | Próprio | DISJUNTOR TERMOMAGNÉTICO TRIPOLAR 500A COM CAIXA MOLDADA 65KA | UN | 2 | 1657.54 | 2176.18 | 4352.36 | 0.005199%
9.2.2 |  |  | EDIFICAÇÃO
9.2.2.1 |  |  | PISO
9.2.2.1.1 | 93358 | SINAPI | ESCAVAÇÃO MANUAL DE VALA COM PROFUNDIDADE MENOR OU IGUAL A 1,30 M. AF_02/2021 | M³ | 55.18 | 66.38 | 87.15 | 4808.94 | 0.005744%
9.2.2.1.2 | 91854 | SINAPI | ELETRODUTO FLEXÍVEL CORRUGADO, PVC, DN 25 MM (3/4"), PARA CIRCUITOS TERMINAIS, INSTALADO EM PAREDE - FORNECIMENTO E INSTALAÇÃO. AF_03/2023 | M | 367.89 | 8.56 | 11.24 | 4135.08 | 0.004939%
9.2.2.1.3 | 104737 | SINAPI | REATERRO MANUAL DE VALAS, COM PLACA VIBRATÓRIA. AF_08/2023 | M³ | 55 | 17.42 | 22.87 | 1257.85 | 0.001502%
9.2.2.1.4 | 7646 | ORSE | POSTE DE AÇO GALVANIZADO CÔNICO CONTÍNUO RETO, DIÂMTERO SUPERIOR DE 76MM, DIÂMTERO DA BASE 175MM, ALTURA TOTAL 9M, COM BASE DE FIXAÇÃO, DA CONIPOST REF. SÉRIE 3009/BJG+CH, CLASSE 100 DA CONIPOST OU SIMILAR | UN | 13 | 4649.75 | 6104.66 | 79360.58 | 0.09479%
9.2.2.1.5 | 97886 | SINAPI | CAIXA ENTERRADA ELÉTRICA RETANGULAR, EM ALVENARIA COM TIJOLOS CERÂMICOS MACIÇOS, FUNDO COM BRITA, DIMENSÕES INTERNAS: 0,3X0,3X0,3 M. AF_12/2020 | UN | 10 | 141.48 | 185.75 | 1857.5 | 0.002219%
9.2.2.1.6 | 97887 | SINAPI | CAIXA ENTERRADA ELÉTRICA RETANGULAR, EM ALVENARIA COM TIJOLOS CERÂMICOS MACIÇOS, FUNDO COM BRITA, DIMENSÕES INTERNAS: 0,4X0,4X0,4 M. AF_12/2020 | UN | 2 | 223.28 | 293.14 | 586.28 | 0.0007003%
9.2.2.2 |  |  | ACESSORIOS PARA PERFILADOS
9.2.2.2.1 | 723 | ORSE | FORNECIMENTO E INSTALAÇÃO DE SAÍDA HORIZONTAL PARA ELETRODUTO 3/4" (REF. VL 33 VALEMAM OU SIMILAR) | UN | 788 | 6.59 | 8.65 | 6816.2 | 0.008141%
9.2.2.2.2 | 9987 | ORSE | CURVA HORIZONTAL 38 X 38 MM PARA ELETROCALHA METÁLICA, COM ÂNGULO 90° (REF.: MOPA OU SIMILAR) | UN | 34 | 22.39 | 29.4 | 999.6 | 0.001194%
9.2.2.2.3 | 9985 | ORSE | TÊ HORIZONTAL 38 X 38 MM PARA ELETROCALHA METÁLICA (REF. MOPA OU SIMILAR) | UN | 146 | 12.7 | 16.67 | 2433.82 | 0.002907%
9.2.2.2.4 | CP-87275-02 | Próprio | CRUZETA 38 X 38 MM PARA ELETROCALHA PERFURADA METÁLICA | UN | 1 | 36.41 | 47.8 | 47.8 | 5.709e-05%
9.2.2.2.5 | 9539 | ORSE | TALA PLANA PERFURADA 38MM PARA ELETROCALHA METÁLICA (REF.: MOPA OU SIMILAR) - REV 01 | UN | 1660 | 5.06 | 6.64 | 11022.4 | 0.01317%
9.2.2.2.6 | 9988 | ORSE | TERMINAL 38 X 38 MM PARA ELETROCALHA METALICA | UN | 107 | 5.34 | 7.01 | 750.07 | 0.0008959%
9.2.2.3 |  |  | ELETROCALHA
9.2.2.3.1 | 765 | ORSE | FORNECIMENTO E INSTALAÇÃO DE ELETROCALHA METÁLICA 50 X 50 X 3000 MM (REF. VALEMAM OU SIMILAR) | UN | 1650 | 36.36 | 47.74 | 78771 | 0.09409%
9.2.2.3.2 | 8359 | ORSE | FORNECIMENTO E INSTALAÇÃO DE ELETROCALHA PERFURADA 100 X 50 X 3000 MM (REF. MOPA OU SIMILAR) COM TAMPA | M | 150 | 39.14 | 51.39 | 7708.5 | 0.009207%
9.2.2.3.3 | 8684 | ORSE | FORNECIMENTO E INSTALAÇÃO DE ELETROCALHA PERFURADA 100 X 100 X 3000 MM (REF. MOPA OU SIMILAR) | UN | 134 | 100.11 | 131.43 | 17611.62 | 0.02104%
9.2.2.3.4 | 7879 | ORSE | SUPORTE VERTICAL 100 X 50 MM PARA FIXAÇÃO DE ELETROCALHA METÁLICA ( REF.: MOPA OU SIMILAR) | UN | 1711 | 14.06 | 18.46 | 31585.06 | 0.03773%
9.2.2.3.5 | 8689 | ORSE | CURVA HORIZONTAL 50 X 50 MM PARA ELETROCALHA METÁLICA, COM ÂNGULO 90° (REF.: MOPA OU SIMILAR) | UN | 51 | 18.31 | 24.04 | 1226.04 | 0.001464%
9.2.2.3.6 | 8443 | ORSE | CURVA VERTICAL 100 X 50 MM PARA ELETROCALHA METÁLICA, COM ÂNGULO 90° (REF.: MOPA OU SIMILAR) | UN | 2 | 22.16 | 29.09 | 58.18 | 6.949e-05%
9.2.2.3.7 | 8688 | ORSE | CURVA HORIZONTAL 100 X 100 MM PARA ELETROCALHA METÁLICA, COM ÂNGULO 90° (REF.: MOPA OU SIMILAR) | UN | 7 | 26.66 | 35 | 245 | 0.0002926%
9.2.2.3.8 | CP-6613-033 | Próprio | CRUZETA 50 X 50 MM PARA ELETROCALHA PERFURADA METÁLICA | UN | 1 | 39.69 | 52.11 | 52.11 | 6.224e-05%
9.2.2.3.9 | 8221 | ORSE | CRUZETA 100 X 50 MM PARA ELETROCALHA PERFURADA METÁLICA (REF.: MOPA OU SIMILAR) | UN | 3 | 41.53 | 54.52 | 163.56 | 0.0001954%
9.2.2.3.10 | 11830 | ORSE | CRUZETA 100 X 100 MM PARA ELETROCALHA PERFURADA METÁLICA (REF.: MOPA OU SIMILAR) | UN | 3 | 92.03 | 120.83 | 362.49 | 0.000433%
9.2.2.3.11 | 8686 | ORSE | TÊ HORIZONTAL 50 X 50 MM PARA ELETROCALHA METÁLICA (REF. MOPA OU SIMILAR) | UN | 168 | 38.41 | 50.43 | 8472.24 | 0.01012%
9.2.2.3.12 | 8113 | ORSE | TÊ HORIZONTAL 100 X 50 MM COM BASE LISA PERFURADA PARA ELETROCALHA METÁLICA (REF. MOPA OU SIMILAR) | UN | 18 | 46.96 | 61.65 | 1109.7 | 0.001325%
9.2.2.3.13 | 8687 | ORSE | TÊ HORIZONTAL 100 X 100 MM PARA ELETROCALHA METÁLICA (REF. MOPA OU SIMILAR) | UN | 27 | 83.76 | 109.97 | 2969.19 | 0.003546%
9.2.2.3.14 | 9524 | ORSE | TALA PLANA PERFURADA 50MM PARA ELETROCALHA METÁLICA (REF.: MOPA OU SIMILAR) - REV 01 | UN | 1676 | 5.06 | 6.64 | 11128.64 | 0.01329%
9.2.2.3.15 | 9519 | ORSE | TALA PLANA PERFURADA 100MM PARA ELETROCALHA METÁLICA (REF.: MOPA OU SIMILAR) - REV 01 | UN | 342 | 5.82 | 7.64 | 2612.88 | 0.003121%
9.2.2.3.16 | 726 | ORSE | TERMINAL 50 X 50 MM PARA ELETROCALHA METALICA (REF. VL 3.01-25 GE VALEMAM OU SIMILAR) | UN | 4 | 5.34 | 7.01 | 28.04 | 3.349e-05%
9.2.2.3.17 | 12611 | ORSE | TERMINAL 100 X 100 MM, ZINCADO, PARA ELETROCALHA METALICA (REF. MOPA OU SIMILAR) | UN | 6 | 12.62 | 16.57 | 99.42 | 0.0001188%
9.2.2.4 |  |  | PERFILADOS PARA ELETROCALHA
9.2.2.4.1 | 9669 | ORSE | PERFILADO, PRÉ-ZINCADO A FOGO, PERFURADO 38 X 38 X 6000MM | UN | 2287 | 58.87 | 77.29 | 176762.23 | 0.2111%
9.2.2.4.2 | 9526 | ORSE | GANCHO CURTO PARA PERFILADO, ( REF.: MOPA OU SIMILAR) | UN | 8015 | 12.56 | 16.49 | 132167.35 | 0.1579%
9.2.2.4.3 | 9539 | ORSE | TALA PLANA PERFURADA 38MM PARA ELETROCALHA METÁLICA (REF.: MOPA OU SIMILAR) - REV 01 | UN | 28 | 5.06 | 6.64 | 185.92 | 0.0002221%
9.2.2.5 |  |  | ACESSÓRIOS USO GERAL
9.2.2.5.1 | 12538 | ORSE | ARRUELA DE PRESSÃO 1/4" | UN | 8015 | 0.41 | 0.54 | 4328.1 | 0.00517%
9.2.2.5.2 | 9816 | ORSE | ARRUELA LISA ZINCADA D=1/4" | UN | 28845 | 0.41 | 0.54 | 15576.3 | 0.0186%
9.2.2.5.3 | 12540 | ORSE | ARRUELA DE LISA 5/16" | UN | 184 | 0.46 | 0.6 | 110.4 | 0.0001319%
9.2.2.5.4 | 00004375 | SINAPI | BUCHA DE NYLON SEM ABA S6 | UN | 298 | 0.1 | 0.13 | 38.74 | 4.627e-05%
9.2.2.5.5 | 00004376 | SINAPI | BUCHA DE NYLON SEM ABA S8 | UN | 2396 | 0.19 | 0.25 | 599 | 0.0007155%
9.2.2.5.6 | 00004374 | SINAPI | BUCHA DE NYLON SEM ABA S10 | UN | 1711 | 0.37 | 0.49 | 838.39 | 0.001001%
9.2.2.5.7 | 6903 | ORSE | PARAFUSO FENDA CABEÇA PANELA 4,2 X 32MM, AUTO-ATARRACHANTE | UN | 298 | 0.55 | 0.72 | 214.56 | 0.0002563%
9.2.2.5.8 | COT-161 | Próprio | PARAFUSO GALVAN. CAB. SEXT. 1/4"X1.3/4" ROSCA SOBERBA | UN | 8015 | 0.71 | 0.93 | 7453.95 | 0.008903%
9.2.2.5.9 | COT-162 | Próprio | PARAFUSO CABEÇA DE LENTILHA 1/4 1/4X5/8 MÁQUINA ROSCA TOTAL | UN | 14712 | 0.55 | 0.72 | 10592.64 | 0.01265%
9.2.2.5.10 | 00011948 | SINAPI | PARAFUSO ZINCADO, SEXTAVADO, COM ROSCA SOBERBA, DIAMETRO 5/16", COMPRIMENTO 40 MM | UN | 1711 | 0.72 | 0.95 | 1625.45 | 0.001941%
9.2.2.5.11 | 00004342 | SINAPI | PORCA ZINCADA, SEXTAVADA, DIAMETRO 3/8" | UN | 27253 | 0.23 | 0.3 | 8175.9 | 0.009766%
9.2.2.5.12 | 424 | ORSE | FORNECIMENTO E INSTALAÇÃO DE VERGALHÃO (TIRANTE C/ ROSCA D=3/8"X1000MM (MARVITEC REF. 1431 OU SIMILAR) | UN | 1000 | 21.83 | 28.66 | 28660 | 0.03423%
9.2.2.6 |  |  | ELETRODUTO E CONEXÕES
9.2.2.6.1 | 91854 | SINAPI | ELETRODUTO FLEXÍVEL CORRUGADO, PVC, DN 25 MM (3/4"), PARA CIRCUITOS TERMINAIS, INSTALADO EM PAREDE - FORNECIMENTO E INSTALAÇÃO. AF_03/2023 | M | 6532.11 | 8.56 | 11.24 | 73420.92 | 0.0877%
9.2.2.6.2 | 91856 | SINAPI | ELETRODUTO FLEXÍVEL CORRUGADO, PVC, DN 32 MM (1"), PARA CIRCUITOS TERMINAIS, INSTALADO EM PAREDE - FORNECIMENTO E INSTALAÇÃO. AF_03/2023 | M | 50 | 11.15 | 14.64 | 732 | 0.0008743%
9.2.2.6.3 | 97668 | SINAPI | ELETRODUTO FLEXÍVEL CORRUGADO, PEAD, DN 63 (2"), PARA REDE ENTERRADA DE DISTRIBUIÇÃO DE ENERGIA ELÉTRICA - FORNECIMENTO E INSTALAÇÃO. AF_12/2021 | M | 150 | 12.04 | 15.81 | 2371.5 | 0.002833%
9.2.2.6.4 | 95727 | SINAPI | ELETRODUTO RÍGIDO SOLDÁVEL, PVC, DN 25 MM (3/4''), APARENTE - FORNECIMENTO E INSTALAÇÃO. AF_10/2022 | M | 130 | 17.29 | 22.7 | 2951 | 0.003525%
9.2.2.6.5 | 93008 | SINAPI | ELETRODUTO RÍGIDO ROSCÁVEL, PVC, DN 50 MM (1 1/2"), PARA REDE ENTERRADA DE DISTRIBUIÇÃO DE ENERGIA ELÉTRICA - FORNECIMENTO E INSTALAÇÃO. AF_12/2021 | M | 70 | 17.68 | 23.21 | 1624.7 | 0.001941%
9.2.2.6.6 | 93009 | SINAPI | ELETRODUTO RÍGIDO ROSCÁVEL, PVC, DN 60 MM (2"), PARA REDE ENTERRADA DE DISTRIBUIÇÃO DE ENERGIA ELÉTRICA - FORNECIMENTO E INSTALAÇÃO. AF_12/2021 | M | 80 | 26.5 | 34.79 | 2783.2 | 0.003324%
9.2.2.6.7 | 00039128 | SINAPI | ABRACADEIRA EM ACO PARA AMARRACAO DE ELETRODUTOS, TIPO D, COM 3/4" E CUNHA DE FIXACAO | UN | 141 | 1.67 | 2.19 | 308.79 | 0.0003688%
9.2.2.6.8 | 00039131 | SINAPI | ABRACADEIRA EM ACO PARA AMARRACAO DE ELETRODUTOS, TIPO D, COM 1 1/2" E CUNHA DE FIXACAO | UN | 74 | 3.2 | 4.2 | 310.8 | 0.0003712%
9.2.2.6.9 | 00039132 | SINAPI | ABRACADEIRA EM ACO PARA AMARRACAO DE ELETRODUTOS, TIPO D, COM 2" E CUNHA DE FIXACAO | UN | 83 | 3.35 | 4.4 | 365.2 | 0.0004362%
9.2.2.6.10 | 12872 | ORSE | LUVA DE PRESSÃO PARA ELETRODUTO FLEXÍVEL CORRUGADO, DIÂM = 25MM (3/4") | UN | 11 | 1.92 | 2.52 | 27.72 | 3.311e-05%
9.2.2.6.11 | 91884 | SINAPI | LUVA PARA ELETRODUTO, PVC, ROSCÁVEL, DN 25 MM (3/4"), PARA CIRCUITOS TERMINAIS, INSTALADA EM PAREDE - FORNECIMENTO E INSTALAÇÃO. AF_03/2023 | UN | 14 | 9.5 | 12.47 | 174.58 | 0.0002085%
9.2.2.6.12 | 93013 | SINAPI | LUVA PARA ELETRODUTO, PVC, ROSCÁVEL, DN 50 MM (1 1/2"), PARA REDE ENTERRADA DE DISTRIBUIÇÃO DE ENERGIA ELÉTRICA - FORNECIMENTO E INSTALAÇÃO. AF_12/2021 | UN | 1 | 12.43 | 16.32 | 16.32 | 1.949e-05%
9.2.2.7 |  |  | CABEAMENTO
9.2.2.7.1 | 91926 | SINAPI | CABO DE COBRE FLEXÍVEL ISOLADO, 2,5 MM², ANTI-CHAMA 450/750 V, PARA CIRCUITOS TERMINAIS - FORNECIMENTO E INSTALAÇÃO. AF_03/2023 | M | 63200 | 4.08 | 5.36 | 338752 | 0.4046%
9.2.2.7.2 | 91928 | SINAPI | CABO DE COBRE FLEXÍVEL ISOLADO, 4 MM², ANTI-CHAMA 450/750 V, PARA CIRCUITOS TERMINAIS - FORNECIMENTO E INSTALAÇÃO. AF_03/2023 | M | 26800 | 6.35 | 8.34 | 223512 | 0.267%
9.2.2.7.3 | 91930 | SINAPI | CABO DE COBRE FLEXÍVEL ISOLADO, 6 MM², ANTI-CHAMA 450/750 V, PARA CIRCUITOS TERMINAIS - FORNECIMENTO E INSTALAÇÃO. AF_03/2023 | M | 3800 | 8.88 | 11.66 | 44308 | 0.05292%
9.2.2.7.4 | 101888 | SINAPI | CABO DE COBRE ISOLADO, 25 MM², ANTI-CHAMA 450/750 V, INSTALADO EM ELETROCALHA OU PERFILADO - FORNECIMENTO E INSTALAÇÃO. AF_10/2020 | M | 1400 | 23.92 | 31.4 | 43960 | 0.05251%
9.2.2.7.5 | 91931 | SINAPI | CABO DE COBRE FLEXÍVEL ISOLADO, 6 MM², ANTI-CHAMA 0,6/1,0 KV, PARA CIRCUITOS TERMINAIS - FORNECIMENTO E INSTALAÇÃO. AF_03/2023 | M | 470 | 9.61 | 12.62 | 5931.4 | 0.007085%
9.2.2.7.6 | 91933 | SINAPI | CABO DE COBRE FLEXÍVEL ISOLADO, 10 MM², ANTI-CHAMA 0,6/1,0 KV, PARA CIRCUITOS TERMINAIS - FORNECIMENTO E INSTALAÇÃO. AF_03/2023 | M | 3800 | 15.41 | 20.23 | 76874 | 0.09182%
9.2.2.7.7 | 91935 | SINAPI | CABO DE COBRE FLEXÍVEL ISOLADO, 16 MM², ANTI-CHAMA 0,6/1,0 KV, PARA CIRCUITOS TERMINAIS - FORNECIMENTO E INSTALAÇÃO. AF_03/2023 | M | 1700 | 24.21 | 31.79 | 54043 | 0.06455%
9.2.2.7.8 | 101889 | SINAPI | CABO DE COBRE ISOLADO, 25 MM², ANTI-CHAMA 0,6/1 KV, INSTALADO EM ELETROCALHA OU PERFILADO - FORNECIMENTO E INSTALAÇÃO. AF_10/2020 | M | 750 | 25.14 | 33.01 | 24757.5 | 0.02957%
9.2.2.7.9 | 101564 | SINAPI | CABO DE COBRE FLEXÍVEL ISOLADO, 50 MM², 0,6/1,0 KV, PARA REDE AÉREA DE DISTRIBUIÇÃO DE ENERGIA ELÉTRICA DE BAIXA TENSÃO - FORNECIMENTO E INSTALAÇÃO. AF_07/2020 | M | 600 | 52.08 | 68.38 | 41028 | 0.04901%
9.2.2.8 |  |  | LUMINÁRIAS
9.2.2.8.1 | CP-87275-03 | Próprio | LUMINÁRIA REDONDA 6W | UN | 7 | 39.76 | 52.2 | 365.4 | 0.0004364%
9.2.2.8.2 | CP-87275-04 | Próprio | LUMINÁRIA REDONDA 24W | UN | 2 | 42.5 | 55.8 | 111.6 | 0.0001333%
9.2.2.8.3 | CP-87275-05 | Próprio | LUMINÁRIA QUADRADA EMBUTIR 17X17CM 8W | UN | 7 | 73.51 | 96.51 | 675.57 | 0.0008069%
9.2.2.8.4 | CP-87275-06 | Próprio | LUMINÁRIA QUADRADA EMBUTIR 23X23CM 18W | UN | 473 | 48.06 | 63.1 | 29846.3 | 0.03565%
9.2.2.8.5 | CP-87275-07 | Próprio | LUMINÁRIA QUADRADA EMBUTIR 23X23CM 25W | UN | 473 | 55.06 | 72.29 | 34193.17 | 0.04084%
9.2.2.8.6 | CP-87275-08 | Próprio | LUMINÁRIA QUADRADA LED 40X40 CM 32W | UN | 2622 | 201.93 | 265.11 | 695118.42 | 0.8303%
9.2.2.8.7 | CP-87275-09 | Próprio | LUMINÁRIA QUADRADA LED 62X62 CM 45W | UN | 46 | 261.75 | 343.65 | 15807.9 | 0.01888%
9.2.2.8.8 | 101657 | SINAPI | LUMINÁRIA DE LED PARA ILUMINAÇÃO PÚBLICA, DE 98 W ATÉ 137 W - FORNECIMENTO E INSTALAÇÃO. AF_08/2020 | UN | 17 | 543.76 | 713.9 | 12136.3 | 0.0145%
9.2.2.8.9 | 97608 | SINAPI | LUMINÁRIA ARANDELA TIPO TARTARUGA, COM GRADE, DE SOBREPOR, COM 1 LÂMPADA FLUORESCENTE DE 15 W, SEM REATOR - FORNECIMENTO E INSTALAÇÃO. AF_02/2020 | UN | 57 | 131.85 | 173.11 | 9867.27 | 0.01179%
9.2.2.8.10 | 12870 | ORSE | REFLETOR TR LED, CORPO EM ALUMINIO, VIDRO TEMPERADO, POTENCIA 30W, BIVOLT, TEMP.COR 3000K/6000K, IP-65, DA TASCHIBRA OU SIMILAR | UN | 3 | 57.16 | 75.05 | 225.15 | 0.0002689%
9.2.2.8.11 | CP-87275-10 | Próprio | REFLETOR IP 65 LED PARA PISO 50W | UN | 46 | 167.65 | 220.11 | 10125.06 | 0.01209%
9.2.2.9 |  |  | DISPOSITIVOS ELETRICOS - TOMADA/INTERRUPTOR/QUADRO
9.2.2.9.1 | 91996 | SINAPI | TOMADA DE EMBUTIR (1 MÓDULO), 2P+T 10 A, INCLUINDO SUPORTE E PLACA - FORNECIMENTO E INSTALAÇÃO. AF_03/2023 | UN | 526 | 33.55 | 44.05 | 23170.3 | 0.02768%
9.2.2.9.2 | 92004 | SINAPI | TOMADA DE EMBUTIR (2 MÓDULOS), 2P+T 10 A, INCLUINDO SUPORTE E PLACA - FORNECIMENTO E INSTALAÇÃO. AF_03/2023 | UN | 827 | 53.71 | 70.52 | 58320.04 | 0.06966%
9.2.2.9.3 | 12984 | ORSE | PLACA CEGA PARA CAIXA DE PVC 4" X 2", PARA TOMADAS E INTERRUPTORES | UN | 16 | 3.98 | 5.23 | 83.68 | 9.995e-05%
9.2.2.9.4 | 8998 | ORSE | PLACA CEGA PARA CAIXA DE PVC 4"X 4", P/ELETRODUTO | UN | 4 | 3.49 | 4.58 | 18.32 | 2.188e-05%
9.2.2.9.5 | 91952 | SINAPI | INTERRUPTOR SIMPLES (1 MÓDULO), 10A/250V, SEM SUPORTE E SEM PLACA - FORNECIMENTO E INSTALAÇÃO. AF_03/2023 | UN | 154 | 18.05 | 23.7 | 3649.8 | 0.004359%
9.2.2.9.6 | 91959 | SINAPI | INTERRUPTOR SIMPLES (2 MÓDULOS), 10A/250V, INCLUINDO SUPORTE E PLACA - FORNECIMENTO E INSTALAÇÃO. AF_03/2023 | UN | 58 | 44.08 | 57.87 | 3356.46 | 0.004009%
9.2.2.9.7 | 91967 | SINAPI | INTERRUPTOR SIMPLES (3 MÓDULOS), 10A/250V, INCLUINDO SUPORTE E PLACA - FORNECIMENTO E INSTALAÇÃO. AF_03/2023 | UN | 106 | 59.43 | 78.03 | 8271.18 | 0.009879%
9.2.2.9.8 | 91955 | SINAPI | INTERRUPTOR PARALELO (1 MÓDULO), 10A/250V, INCLUINDO SUPORTE E PLACA - FORNECIMENTO E INSTALAÇÃO. AF_03/2023 | UN | 22 | 34.85 | 45.75 | 1006.5 | 0.001202%
9.2.2.9.9 | 91961 | SINAPI | INTERRUPTOR PARALELO (2 MÓDULOS), 10A/250V, INCLUINDO SUPORTE E PLACA - FORNECIMENTO E INSTALAÇÃO. AF_03/2023 | UN | 27 | 56.31 | 73.93 | 1996.11 | 0.002384%
9.2.2.9.10 | 92023 | SINAPI | INTERRUPTOR SIMPLES (1 MÓDULO) COM 1 TOMADA DE EMBUTIR 2P+T 10 A, INCLUINDO SUPORTE E PLACA - FORNECIMENTO E INSTALAÇÃO. AF_03/2023 | UN | 6 | 48.85 | 64.14 | 384.84 | 0.0004597%
9.2.2.9.11 | 97595 | SINAPI | SENSOR DE PRESENÇA COM FOTOCÉLULA, FIXAÇÃO EM PAREDE - FORNECIMENTO E INSTALAÇÃO. AF_02/2020 | UN | 25 | 113.61 | 149.16 | 3729 | 0.004454%
9.2.2.9.12 | 650 | ORSE | CAIXA DE PASSAGEM 20X20X12CM, EM CHAPA AÇO GALVANIZADO, EMBUTIDA | UN | 4 | 69.85 | 91.71 | 366.84 | 0.0004382%
9.2.2.9.13 | 666 | ORSE | CAIXA DE PASSAGEM 30X30CM EM CHAPA DE AÇO GALVANIZADO - FORNECIMENTO | UN | 1 | 92 | 120.79 | 120.79 | 0.0001443%
9.2.2.9.14 | 101879 | SINAPI | QUADRO DE DISTRIBUIÇÃO DE ENERGIA EM CHAPA DE AÇO GALVANIZADO, DE EMBUTIR, COM BARRAMENTO TRIFÁSICO, PARA 24 DISJUNTORES DIN 100A - FORNECIMENTO E INSTALAÇÃO. AF_10/2020 | UN | 1 | 736.87 | 967.44 | 967.44 | 0.001156%
9.2.2.9.15 | 101880 | SINAPI | QUADRO DE DISTRIBUIÇÃO DE ENERGIA EM CHAPA DE AÇO GALVANIZADO, DE EMBUTIR, COM BARRAMENTO TRIFÁSICO, PARA 30 DISJUNTORES DIN 150A - FORNECIMENTO E INSTALAÇÃO. AF_10/2020 | UN | 32 | 847.67 | 1112.91 | 35613.12 | 0.04254%
9.2.2.9.16 | 101881 | SINAPI | QUADRO DE DISTRIBUIÇÃO DE ENERGIA EM CHAPA DE AÇO GALVANIZADO, DE EMBUTIR, COM BARRAMENTO TRIFÁSICO, PARA 40 DISJUNTORES DIN 100A - FORNECIMENTO E INSTALAÇÃO. AF_10/2020 | UN | 6 | 1225.13 | 1608.47 | 9650.82 | 0.01153%
9.2.2.9.17 | CP-12231-02 | Próprio | QUADRO DE DISTRIBUIÇÃO DE EMBUTIR, EM CHAPA DE AÇO, PARA ATÉ 48 DISJUNTORES, COM BARRAMENTO, PADRÃO DIN, EXCLUSIVE DISJUNTORES | UN | 1 | 1755.81 | 2305.2 | 2305.2 | 0.002753%
9.2.2.9.18 | CP-87275-11 | Próprio | QUADRO DE DISTRIBUIÇÃO DE EMBUTIR, EM CHAPA DE AÇO, PARA ATÉ 40 DISJUNTORES, 150A, COM BARRAMENTO, PADRÃO DIN, EXCLUSIVE DISJUNTORES | UN | 6 | 1415.8 | 1858.8 | 11152.8 | 0.01332%
9.2.2.9.19 | CP-87275-12 | Próprio | QUADRO DE DISTRIBUIÇÃO DE EMBUTIR, EM CHAPA DE AÇO, PARA ATÉ 50 DISJUNTORES, 225A, COM BARRAMENTO, PADRÃO DIN, EXCLUSIVE DISJUNTORES | UN | 5 | 1718.8 | 2256.61 | 11283.05 | 0.01348%
9.2.2.9.20 | CP-87275-13 | Próprio | QUADRO DE DISTRIBUIÇÃO DE EMBUTIR, EM CHAPA DE AÇO, PARA ATÉ 70 DISJUNTORES, 225A, COM BARRAMENTO, PADRÃO DIN, EXCLUSIVE DISJUNTORES | UN | 1 | 3938.8 | 5171.25 | 5171.25 | 0.006177%
9.2.2.10 |  |  | DISJUNTORES
9.2.2.10.1 | 00039471 | SINAPI | DISPOSITIVO DPS CLASSE II, 1 POLO, TENSAO MAXIMA DE 275 V, CORRENTE MAXIMA DE *45* KA (TIPO AC) | UN | 208 | 120.88 | 158.7 | 33009.6 | 0.03943%
9.2.2.10.2 | 93667 | SINAPI | DISJUNTOR TRIPOLAR TIPO DIN, CORRENTE NOMINAL DE 10A - FORNECIMENTO E INSTALAÇÃO. AF_10/2020 | UN | 4 | 81.65 | 107.2 | 428.8 | 0.0005122%
9.2.2.10.3 | 93669 | SINAPI | DISJUNTOR TRIPOLAR TIPO DIN, CORRENTE NOMINAL DE 20A - FORNECIMENTO E INSTALAÇÃO. AF_10/2020 | UN | 2 | 86.73 | 113.87 | 227.74 | 0.000272%
9.2.2.10.4 | 93670 | SINAPI | DISJUNTOR TRIPOLAR TIPO DIN, CORRENTE NOMINAL DE 25A - FORNECIMENTO E INSTALAÇÃO. AF_10/2020 | UN | 5 | 86.73 | 113.87 | 569.35 | 0.00068%
9.2.2.10.5 | 93671 | SINAPI | DISJUNTOR TRIPOLAR TIPO DIN, CORRENTE NOMINAL DE 32A - FORNECIMENTO E INSTALAÇÃO. AF_10/2020 | UN | 7 | 90.83 | 119.25 | 834.75 | 0.0009971%
9.2.2.10.6 | 93672 | SINAPI | DISJUNTOR TRIPOLAR TIPO DIN, CORRENTE NOMINAL DE 40A - FORNECIMENTO E INSTALAÇÃO. AF_10/2020 | UN | 56 | 97.02 | 127.38 | 7133.28 | 0.00852%
9.2.2.10.7 | 93673 | SINAPI | DISJUNTOR TRIPOLAR TIPO DIN, CORRENTE NOMINAL DE 50A - FORNECIMENTO E INSTALAÇÃO. AF_10/2020 | UN | 6 | 105.16 | 138.06 | 828.36 | 0.0009894%
9.2.2.10.8 | 8003 | ORSE | DISJUNTOR TERMOMAGNETICO TRIPOLAR 70 A, PADRÃO DIN (EUROPEU - LINHA BRANCA), CURVA C, 5KA | UN | 6 | 133.39 | 175.13 | 1050.78 | 0.001255%
9.2.2.10.9 | 9004 | ORSE | DISJUNTOR TERMOMAGNETICO TRIPOLAR 80 A, PADRÃO DIN (EUROPEU - LINHA BRANCA), CURVA C, 5KA | UN | 5 | 135.29 | 177.62 | 888.1 | 0.001061%
9.2.2.10.10 | 453 | ORSE | DISJUNTOR TERMOMAGNETICO TRIPOLAR 100 A, PADRÃO DIN (EUROPEU - LINHA BRANCA), 65KA | UN | 3 | 527.78 | 692.92 | 2078.76 | 0.002483%
9.2.2.10.11 | CP-87275-14 | Próprio | DISJUNTOR TERMOMAGNETICO TRIPOLAR 120 A, PADRÃO DIN | UN | 2 | 265.18 | 348.15 | 696.3 | 0.0008317%
9.2.2.10.12 | 8078 | ORSE | DISJUNTOR TERMOMAGNETICO TRIPOLAR 125 A, PADRÃO DIN (EUROPEU - LINHA BRANCA), 10KA | UN | 4 | 479.03 | 628.92 | 2515.68 | 0.003005%
9.2.2.10.13 | 11267 | ORSE | DISJUNTOR TERMOMAGNETICO TRIPOLAR 200 A, PADRÃO DIN (EUROPEU - LINHA BRANCA), CORRENTE 10KA | UN | 1 | 1629.59 | 2139.49 | 2139.49 | 0.002555%
9.2.2.10.14 | 9686 | ORSE | DISJUNTOR TERMOMAGNÉTICO TRIPOLAR 225 A COM CAIXA MOLDADA 10 KA | UN | 1 | 722.01 | 947.93 | 947.93 | 0.001132%
9.2.2.10.15 | 11559 | ORSE | DISJUNTOR TERMOMAGNETICO TRIPOLAR 250 A, PADRÃO DIN (EUROPEU - LINHA BANCA), CORRENTE 65 KA | UN | 6 | 1491.68 | 1958.43 | 11750.58 | 0.01404%
9.2.2.10.16 | 8237 | ORSE | DISJUNTOR TERMOMAGNETICO TRIPOLAR 315 A, PADRÃO DIN (EUROPEU - LINHA BRANCA), 65KA | UN | 1 | 776.78 | 1019.83 | 1019.83 | 0.001218%
9.2.2.10.17 | 7600 | ORSE | DISJUNTOR TERMOMAGNETICO TRIPOLAR 400 A, PADRÃO DIN (EUROPEU - LINHA BRANCA), 65KA | UN | 1 | 1736.37 | 2279.68 | 2279.68 | 0.002723%
9.2.2.10.18 | 10326 | ORSE | DISJUNTOR TERMOMAGNETICO TRIPOLAR 500 A, PADRÃO DIN (EUROPEU - LINHA BRANCA), 65KA | UN | 1 | 3126.21 | 4104.4 | 4104.4 | 0.004902%
9.2.2.10.19 | 7996 | ORSE | DISJUNTOR BIPOLAR DR 25 A - DISPOSITIVO RESIDUAL DIFERENCIAL, TIPO AC, 30MA, REF.5SM1 312-OMB, SIEMENS OU SIMILAR | UN | 88 | 150.81 | 198 | 17424 | 0.02081%
9.2.2.10.20 | 93653 | SINAPI | DISJUNTOR MONOPOLAR TIPO DIN, CORRENTE NOMINAL DE 10A - FORNECIMENTO E INSTALAÇÃO. AF_10/2020 | UN | 103 | 13.13 | 17.24 | 1775.72 | 0.002121%
9.2.2.10.21 | 93654 | SINAPI | DISJUNTOR MONOPOLAR TIPO DIN, CORRENTE NOMINAL DE 16A - FORNECIMENTO E INSTALAÇÃO. AF_10/2020 | UN | 416 | 13.67 | 17.95 | 7467.2 | 0.008919%
9.2.2.10.22 | 93655 | SINAPI | DISJUNTOR MONOPOLAR TIPO DIN, CORRENTE NOMINAL DE 20A - FORNECIMENTO E INSTALAÇÃO. AF_10/2020 | UN | 107 | 14.83 | 19.47 | 2083.29 | 0.002488%
9.2.2.10.23 | 93656 | SINAPI | DISJUNTOR MONOPOLAR TIPO DIN, CORRENTE NOMINAL DE 25A - FORNECIMENTO E INSTALAÇÃO. AF_10/2020 | UN | 126 | 14.83 | 19.47 | 2453.22 | 0.00293%
9.2.3 |  |  | CENTRAL DE AR CONDICIONADO
9.2.3.1 |  |  | PISO
9.2.3.1.1 | 93358 | SINAPI | ESCAVAÇÃO MANUAL DE VALA COM PROFUNDIDADE MENOR OU IGUAL A 1,30 M. AF_02/2021 | M³ | 3.84 | 66.38 | 87.15 | 334.66 | 0.0003997%
9.2.3.1.2 | 91854 | SINAPI | ELETRODUTO FLEXÍVEL CORRUGADO, PVC, DN 25 MM (3/4"), PARA CIRCUITOS TERMINAIS, INSTALADO EM PAREDE - FORNECIMENTO E INSTALAÇÃO. AF_03/2023 | M | 12.52 | 8.56 | 11.24 | 140.72 | 0.0001681%
9.2.3.1.3 | 91856 | SINAPI | ELETRODUTO FLEXÍVEL CORRUGADO, PVC, DN 32 MM (1"), PARA CIRCUITOS TERMINAIS, INSTALADO EM PAREDE - FORNECIMENTO E INSTALAÇÃO. AF_03/2023 | M | 13.08 | 11.15 | 14.64 | 191.49 | 0.0002287%
9.2.3.1.4 | 104737 | SINAPI | REATERRO MANUAL DE VALAS, COM PLACA VIBRATÓRIA. AF_08/2023 | M³ | 3.82 | 17.42 | 22.87 | 87.36 | 0.0001043%
9.2.3.1.5 | 97886 | SINAPI | CAIXA ENTERRADA ELÉTRICA RETANGULAR, EM ALVENARIA COM TIJOLOS CERÂMICOS MACIÇOS, FUNDO COM BRITA, DIMENSÕES INTERNAS: 0,3X0,3X0,3 M. AF_12/2020 | UN | 2 | 141.48 | 185.75 | 371.5 | 0.0004437%
9.2.3.1.6 | 97887 | SINAPI | CAIXA ENTERRADA ELÉTRICA RETANGULAR, EM ALVENARIA COM TIJOLOS CERÂMICOS MACIÇOS, FUNDO COM BRITA, DIMENSÕES INTERNAS: 0,4X0,4X0,4 M. AF_12/2020 | UN | 8 | 223.28 | 293.14 | 2345.12 | 0.002801%
9.2.3.2 |  |  | ACESSORIOS PARA PERFILADOS
9.2.3.2.1 | 723 | ORSE | FORNECIMENTO E INSTALAÇÃO DE SAÍDA HORIZONTAL PARA ELETRODUTO 3/4" (REF. VL 33 VALEMAM OU SIMILAR) | UN | 67 | 6.59 | 8.65 | 579.55 | 0.0006922%
9.2.3.2.2 | 9987 | ORSE | CURVA HORIZONTAL 38 X 38 MM PARA ELETROCALHA METÁLICA, COM ÂNGULO 90° (REF.: MOPA OU SIMILAR) | UN | 16 | 22.39 | 29.4 | 470.4 | 0.0005619%
9.2.3.2.3 | 9985 | ORSE | TÊ HORIZONTAL 38 X 38 MM PARA ELETROCALHA METÁLICA (REF. MOPA OU SIMILAR) | UN | 30 | 12.7 | 16.67 | 500.1 | 0.0005973%
9.2.3.2.4 | 9539 | ORSE | TALA PLANA PERFURADA 38MM PARA ELETROCALHA METÁLICA (REF.: MOPA OU SIMILAR) - REV 01 | UN | 292 | 5.06 | 6.64 | 1938.88 | 0.002316%
9.2.3.2.5 | 9988 | ORSE | TERMINAL 38 X 38 MM PARA ELETROCALHA METALICA | UN | 8 | 5.34 | 7.01 | 56.08 | 6.698e-05%
9.2.3.3 |  |  | ELETROCALHA
9.2.3.3.1 | 760 | ORSE | FORNECIMENTO E INSTALAÇÃO DE SAÍDA HORIZONTAL PARA ELETRODUTO 2" (REF. VL 33 GE VALEMAM OU SIMILAR) | UN | 2 | 14.24 | 18.7 | 37.4 | 4.467e-05%
9.2.3.3.2 | 765 | ORSE | FORNECIMENTO E INSTALAÇÃO DE ELETROCALHA METÁLICA 50 X 50 X 3000 MM (REF. VALEMAM OU SIMILAR) | UN | 302 | 36.36 | 47.74 | 14417.48 | 0.01722%
9.2.3.3.3 | 8359 | ORSE | FORNECIMENTO E INSTALAÇÃO DE ELETROCALHA PERFURADA 100 X 50 X 3000 MM (REF. MOPA OU SIMILAR) COM TAMPA | M | 120 | 39.14 | 51.39 | 6166.8 | 0.007366%
9.2.3.3.4 | 8684 | ORSE | FORNECIMENTO E INSTALAÇÃO DE ELETROCALHA PERFURADA 100 X 100 X 3000 MM (REF. MOPA OU SIMILAR) | UN | 20 | 100.11 | 131.43 | 2628.6 | 0.00314%
9.2.3.3.5 | 7879 | ORSE | SUPORTE VERTICAL 100 X 50 MM PARA FIXAÇÃO DE ELETROCALHA METÁLICA ( REF.: MOPA OU SIMILAR) | UN | 357 | 14.06 | 18.46 | 6590.22 | 0.007872%
9.2.3.3.6 | 8689 | ORSE | CURVA HORIZONTAL 50 X 50 MM PARA ELETROCALHA METÁLICA, COM ÂNGULO 90° (REF.: MOPA OU SIMILAR) | UN | 10 | 18.31 | 24.04 | 240.4 | 0.0002871%
9.2.3.3.7 | 8443 | ORSE | CURVA VERTICAL 100 X 50 MM PARA ELETROCALHA METÁLICA, COM ÂNGULO 90° (REF.: MOPA OU SIMILAR) | UN | 3 | 22.16 | 29.09 | 87.27 | 0.0001042%
9.2.3.3.8 | 11830 | ORSE | CRUZETA 100 X 100 MM PARA ELETROCALHA PERFURADA METÁLICA (REF.: MOPA OU SIMILAR) | UN | 1 | 92.03 | 120.83 | 120.83 | 0.0001443%
9.2.3.3.9 | 8686 | ORSE | TÊ HORIZONTAL 50 X 50 MM PARA ELETROCALHA METÁLICA (REF. MOPA OU SIMILAR) | UN | 32 | 38.41 | 50.43 | 1613.76 | 0.001928%
9.2.3.3.10 | 8113 | ORSE | TÊ HORIZONTAL 100 X 50 MM COM BASE LISA PERFURADA PARA ELETROCALHA METÁLICA (REF. MOPA OU SIMILAR) | UN | 8 | 46.96 | 61.65 | 493.2 | 0.0005891%
9.2.3.3.11 | 8687 | ORSE | TÊ HORIZONTAL 100 X 100 MM PARA ELETROCALHA METÁLICA (REF. MOPA OU SIMILAR) | UN | 18 | 83.76 | 109.97 | 1979.46 | 0.002364%
9.2.3.3.12 | 9524 | ORSE | TALA PLANA PERFURADA 50MM PARA ELETROCALHA METÁLICA (REF.: MOPA OU SIMILAR) - REV 01 | UN | 472 | 5.06 | 6.64 | 3134.08 | 0.003743%
9.2.3.3.13 | 9519 | ORSE | TALA PLANA PERFURADA 100MM PARA ELETROCALHA METÁLICA (REF.: MOPA OU SIMILAR) - REV 01 | UN | 126 | 5.82 | 7.64 | 962.64 | 0.00115%
9.2.3.3.14 | 726 | ORSE | TERMINAL 50 X 50 MM PARA ELETROCALHA METALICA (REF. VL 3.01-25 GE VALEMAM OU SIMILAR) | UN | 1 | 5.34 | 7.01 | 7.01 | 8.373e-06%
9.2.3.4 |  |  | PERFILADOS PARA ELETROCALHA
9.2.3.4.1 | 9669 | ORSE | PERFILADO, PRÉ-ZINCADO A FOGO, PERFURADO 38 X 38 X 6000MM | UN | 496 | 58.87 | 77.29 | 38335.84 | 0.04579%
9.2.3.4.2 | 9526 | ORSE | GANCHO CURTO PARA PERFILADO, ( REF.: MOPA OU SIMILAR) | UN | 1632 | 12.56 | 16.49 | 26911.68 | 0.03214%
9.2.3.4.3 | 9539 | ORSE | TALA PLANA PERFURADA 38MM PARA ELETROCALHA METÁLICA (REF.: MOPA OU SIMILAR) - REV 01 | UN | 116 | 5.06 | 6.64 | 770.24 | 0.00092%
9.2.3.5 |  |  | ACESSÓRIOS USO GERAL
9.2.3.5.1 | 12538 | ORSE | ARRUELA DE PRESSÃO 1/4" | UN | 1632 | 0.41 | 0.54 | 881.28 | 0.001053%
9.2.3.5.2 | 9816 | ORSE | ARRUELA LISA ZINCADA D=1/4" | UN | 6495 | 0.41 | 0.54 | 3507.3 | 0.004189%
9.2.3.5.3 | 12506 | ORSE | ARRUELA DE LISA 3/8" | UN | 13 | 0.48 | 0.63 | 8.19 | 9.782e-06%
9.2.3.5.4 | 12540 | ORSE | ARRUELA DE LISA 5/16" | UN | 97 | 0.46 | 0.6 | 58.2 | 6.952e-05%
9.2.3.5.5 | 00004375 | SINAPI | BUCHA DE NYLON SEM ABA S6 | UN | 32 | 0.1 | 0.13 | 4.16 | 4.969e-06%
9.2.3.5.6 | 00004376 | SINAPI | BUCHA DE NYLON SEM ABA S8 | UN | 296 | 0.19 | 0.25 | 74 | 8.839e-05%
9.2.3.5.7 | 00004374 | SINAPI | BUCHA DE NYLON SEM ABA S10 | UN | 344 | 0.37 | 0.49 | 168.56 | 0.0002013%
9.2.3.5.8 | 6903 | ORSE | PARAFUSO FENDA CABEÇA PANELA 4,2 X 32MM, AUTO-ATARRACHANTE | UN | 32 | 0.55 | 0.72 | 23.04 | 2.752e-05%
9.2.3.5.9 | COT-161 | Próprio | PARAFUSO GALVAN. CAB. SEXT. 1/4"X1.3/4" ROSCA SOBERBA | UN | 1632 | 0.71 | 0.93 | 1517.76 | 0.001813%
9.2.3.5.10 | COT-162 | Próprio | PARAFUSO CABEÇA DE LENTILHA 1/4 1/4X5/8 MÁQUINA ROSCA TOTAL | UN | 3560 | 0.55 | 0.72 | 2563.2 | 0.003062%
9.2.3.5.11 | 00011948 | SINAPI | PARAFUSO ZINCADO, SEXTAVADO, COM ROSCA SOBERBA, DIAMETRO 5/16", COMPRIMENTO 40 MM | UN | 344 | 0.72 | 0.95 | 326.8 | 0.0003903%
9.2.3.5.12 | 00004342 | SINAPI | PORCA ZINCADA, SEXTAVADA, DIAMETRO 3/8" | UN | 5751 | 0.23 | 0.3 | 1725.3 | 0.002061%
9.2.3.5.13 | 00011948 | SINAPI | PARAFUSO ZINCADO, SEXTAVADO, COM ROSCA SOBERBA, DIAMETRO 5/16", COMPRIMENTO 40 MM | UN | 13 | 0.72 | 0.95 | 12.35 | 1.475e-05%
9.2.3.5.14 | 424 | ORSE | FORNECIMENTO E INSTALAÇÃO DE VERGALHÃO (TIRANTE C/ ROSCA D=3/8"X1000MM (MARVITEC REF. 1431 OU SIMILAR) | UN | 100 | 21.83 | 28.66 | 2866 | 0.003423%
9.2.3.6 |  |  | ELETRODUTO E CONEXÕES
9.2.3.6.1 | 91854 | SINAPI | ELETRODUTO FLEXÍVEL CORRUGADO, PVC, DN 25 MM (3/4"), PARA CIRCUITOS TERMINAIS, INSTALADO EM PAREDE - FORNECIMENTO E INSTALAÇÃO. AF_03/2023 | M | 137.48 | 8.56 | 11.24 | 1545.28 | 0.001846%
9.2.3.6.2 | 91856 | SINAPI | ELETRODUTO FLEXÍVEL CORRUGADO, PVC, DN 32 MM (1"), PARA CIRCUITOS TERMINAIS, INSTALADO EM PAREDE - FORNECIMENTO E INSTALAÇÃO. AF_03/2023 | M | 46.92 | 11.15 | 14.64 | 686.91 | 0.0008205%
9.2.3.6.3 | 97667 | SINAPI | ELETRODUTO FLEXÍVEL CORRUGADO, PEAD, DN 50 (1 1/2"), PARA REDE ENTERRADA DE DISTRIBUIÇÃO DE ENERGIA ELÉTRICA - FORNECIMENTO E INSTALAÇÃO. AF_12/2021 | M | 50 | 8.44 | 11.08 | 554 | 0.0006617%
9.2.3.6.4 | 97668 | SINAPI | ELETRODUTO FLEXÍVEL CORRUGADO, PEAD, DN 63 (2"), PARA REDE ENTERRADA DE DISTRIBUIÇÃO DE ENERGIA ELÉTRICA - FORNECIMENTO E INSTALAÇÃO. AF_12/2021 | M | 15 | 12.04 | 15.81 | 237.15 | 0.0002833%
9.2.3.6.5 | 97670 | SINAPI | ELETRODUTO FLEXÍVEL CORRUGADO, PEAD, DN 100 (4"), PARA REDE ENTERRADA DE DISTRIBUIÇÃO DE ENERGIA ELÉTRICA - FORNECIMENTO E INSTALAÇÃO. AF_12/2021 | M | 250 | 22.99 | 30.18 | 7545 | 0.009012%
9.2.3.6.6 | 93009 | SINAPI | ELETRODUTO RÍGIDO ROSCÁVEL, PVC, DN 60 MM (2"), PARA REDE ENTERRADA DE DISTRIBUIÇÃO DE ENERGIA ELÉTRICA - FORNECIMENTO E INSTALAÇÃO. AF_12/2021 | M | 12 | 26.5 | 34.79 | 417.48 | 0.0004987%
9.2.3.6.7 | 93012 | SINAPI | ELETRODUTO RÍGIDO ROSCÁVEL, PVC, DN 110 MM (4"), PARA REDE ENTERRADA DE DISTRIBUIÇÃO DE ENERGIA ELÉTRICA - FORNECIMENTO E INSTALAÇÃO. AF_12/2021 | M | 6 | 69.51 | 91.26 | 547.56 | 0.000654%
9.2.3.6.8 | 9973 | ORSE | ELETRODUTO EM FERRO GALVANIZADO PESADO SEM COSTURA 3/4" X 3M | UN | 7 | 112.67 | 147.92 | 1035.44 | 0.001237%
9.2.3.6.9 | 11773 | ORSE | ELETRODUTO EM FERRO GALVANIZADO PESADO SEM COSTURA 1" X 3M | UN | 18 | 132.73 | 174.26 | 3136.68 | 0.003747%
9.2.3.6.10 | 7892 | ORSE | ELETRODUTO EM FERRO GALVANIZADO PESADO SEM COSTURA 2" X 3M | UN | 3.45 | 261.46 | 343.27 | 1184.28 | 0.001415%
9.2.3.6.11 | 00039128 | SINAPI | ABRACADEIRA EM ACO PARA AMARRACAO DE ELETRODUTOS, TIPO D, COM 3/4" E CUNHA DE FIXACAO | UN | 8 | 1.67 | 2.19 | 17.52 | 2.093e-05%
9.2.3.6.12 | 00000393 | SINAPI | ABRACADEIRA EM ACO PARA AMARRACAO DE ELETRODUTOS, TIPO D, COM 1" E PARAFUSO DE FIXACAO | UN | 16 | 1.88 | 2.47 | 39.52 | 4.72e-05%
9.2.3.6.13 | 00039132 | SINAPI | ABRACADEIRA EM ACO PARA AMARRACAO DE ELETRODUTOS, TIPO D, COM 2" E CUNHA DE FIXACAO | UN | 8 | 3.35 | 4.4 | 35.2 | 4.204e-05%
9.2.3.6.14 | 00039126 | SINAPI | ABRACADEIRA EM ACO PARA AMARRACAO DE ELETRODUTOS, TIPO D, COM 4" E CUNHA DE FIXACAO | UN | 6 | 7.56 | 9.93 | 59.58 | 7.116e-05%
9.2.3.6.15 | 91885 | SINAPI | LUVA PARA ELETRODUTO, PVC, ROSCÁVEL, DN 32 MM (1"), PARA CIRCUITOS TERMINAIS, INSTALADA EM PAREDE - FORNECIMENTO E INSTALAÇÃO. AF_03/2023 | UN | 1 | 10.8 | 14.18 | 14.18 | 1.694e-05%
9.2.3.6.16 | 93017 | SINAPI | LUVA PARA ELETRODUTO, PVC, ROSCÁVEL, DN 110 MM (4"), PARA REDE ENTERRADA DE DISTRIBUIÇÃO DE ENERGIA ELÉTRICA - FORNECIMENTO E INSTALAÇÃO. AF_12/2021 | UN | 1 | 38.52 | 50.57 | 50.57 | 6.04e-05%
9.2.3.7 |  |  | CABEAMENTO
9.2.3.7.1 | 91926 | SINAPI | CABO DE COBRE FLEXÍVEL ISOLADO, 2,5 MM², ANTI-CHAMA 450/750 V, PARA CIRCUITOS TERMINAIS - FORNECIMENTO E INSTALAÇÃO. AF_03/2023 | M | 17500 | 4.08 | 5.36 | 93800 | 0.112%
9.2.3.7.2 | 91928 | SINAPI | CABO DE COBRE FLEXÍVEL ISOLADO, 4 MM², ANTI-CHAMA 450/750 V, PARA CIRCUITOS TERMINAIS - FORNECIMENTO E INSTALAÇÃO. AF_03/2023 | M | 1000 | 6.35 | 8.34 | 8340 | 0.009962%
9.2.3.7.3 | 91930 | SINAPI | CABO DE COBRE FLEXÍVEL ISOLADO, 6 MM², ANTI-CHAMA 450/750 V, PARA CIRCUITOS TERMINAIS - FORNECIMENTO E INSTALAÇÃO. AF_03/2023 | M | 550 | 8.88 | 11.66 | 6413 | 0.00766%
9.2.3.7.4 | 91933 | SINAPI | CABO DE COBRE FLEXÍVEL ISOLADO, 10 MM², ANTI-CHAMA 0,6/1,0 KV, PARA CIRCUITOS TERMINAIS - FORNECIMENTO E INSTALAÇÃO. AF_03/2023 | M | 2000 | 15.41 | 20.23 | 40460 | 0.04833%
9.2.3.7.5 | 91935 | SINAPI | CABO DE COBRE FLEXÍVEL ISOLADO, 16 MM², ANTI-CHAMA 0,6/1,0 KV, PARA CIRCUITOS TERMINAIS - FORNECIMENTO E INSTALAÇÃO. AF_03/2023 | M | 1200 | 24.21 | 31.79 | 38148 | 0.04557%
9.2.3.7.6 | 101889 | SINAPI | CABO DE COBRE ISOLADO, 25 MM², ANTI-CHAMA 0,6/1 KV, INSTALADO EM ELETROCALHA OU PERFILADO - FORNECIMENTO E INSTALAÇÃO. AF_10/2020 | M | 600 | 25.14 | 33.01 | 19806 | 0.02366%
9.2.3.7.7 | 92986 | SINAPI | CABO DE COBRE FLEXÍVEL ISOLADO, 35 MM², ANTI-CHAMA 0,6/1,0 KV, PARA REDE ENTERRADA DE DISTRIBUIÇÃO DE ENERGIA ELÉTRICA - FORNECIMENTO E INSTALAÇÃO. AF_12/2021 | M | 650 | 37.41 | 49.12 | 31928 | 0.03814%
9.2.3.7.8 | 92990 | SINAPI | CABO DE COBRE FLEXÍVEL ISOLADO, 70 MM², ANTI-CHAMA 0,6/1,0 KV, PARA REDE ENTERRADA DE DISTRIBUIÇÃO DE ENERGIA ELÉTRICA - FORNECIMENTO E INSTALAÇÃO. AF_12/2021 | M | 200 | 75.45 | 99.06 | 19812 | 0.02366%
9.2.3.8 |  |  | DISPOSITIVOS ELETRICOS - TOMADA/INTERRUPTOR/QUADRO
9.2.3.8.1 | 91992 | SINAPI | TOMADA ALTA DE EMBUTIR (1 MÓDULO), 2P+T 10 A, INCLUINDO SUPORTE E PLACA - FORNECIMENTO E INSTALAÇÃO. AF_03/2023 | UN | 234 | 42.04 | 55.19 | 12914.46 | 0.01543%
9.2.3.8.2 | 12984 | ORSE | PLACA CEGA PARA CAIXA DE PVC 4" X 2", PARA TOMADAS E INTERRUPTORES | UN | 4 | 3.98 | 5.23 | 20.92 | 2.499e-05%
9.2.3.8.3 | 8998 | ORSE | PLACA CEGA PARA CAIXA DE PVC 4"X 4", P/ELETRODUTO | UN | 11 | 3.49 | 4.58 | 50.38 | 6.018e-05%
9.2.3.8.4 | 650 | ORSE | CAIXA DE PASSAGEM 20X20X12CM, EM CHAPA AÇO GALVANIZADO, EMBUTIDA | UN | 5 | 69.85 | 91.71 | 458.55 | 0.0005477%
9.2.3.8.5 | 666 | ORSE | CAIXA DE PASSAGEM 30X30CM EM CHAPA DE AÇO GALVANIZADO - FORNECIMENTO | UN | 4 | 92 | 120.79 | 483.16 | 0.0005771%
9.2.3.8.6 | CP-12231-02 | Próprio | QUADRO DE DISTRIBUIÇÃO DE EMBUTIR, EM CHAPA DE AÇO, PARA ATÉ 48 DISJUNTORES, COM BARRAMENTO, PADRÃO DIN, EXCLUSIVE DISJUNTORES | UN | 1 | 1755.81 | 2305.2 | 2305.2 | 0.002753%
9.2.3.8.7 | CP-87275-19 | Próprio | QUADRO DE DISTRIBUIÇÃO DE EMBUTIR, EM CHAPA DE AÇO, PARA ATÉ 32 DISJUNTORES, 150A, COM BARRAMENTO, PADRÃO DIN, EXCLUSIVE DISJUNTORES | UN | 1 | 1218.8 | 1600.16 | 1600.16 | 0.001911%
9.2.3.8.8 | CP-87275-11 | Próprio | QUADRO DE DISTRIBUIÇÃO DE EMBUTIR, EM CHAPA DE AÇO, PARA ATÉ 40 DISJUNTORES, 150A, COM BARRAMENTO, PADRÃO DIN, EXCLUSIVE DISJUNTORES | UN | 6 | 1415.8 | 1858.8 | 11152.8 | 0.01332%
9.2.3.8.9 | CP-87275-12 | Próprio | QUADRO DE DISTRIBUIÇÃO DE EMBUTIR, EM CHAPA DE AÇO, PARA ATÉ 50 DISJUNTORES, 225A, COM BARRAMENTO, PADRÃO DIN, EXCLUSIVE DISJUNTORES | UN | 3 | 1718.8 | 2256.61 | 6769.83 | 0.008086%
9.2.3.9 |  |  | DISJUNTORES
9.2.3.9.1 | 00039471 | SINAPI | DISPOSITIVO DPS CLASSE II, 1 POLO, TENSAO MAXIMA DE 275 V, CORRENTE MAXIMA DE *45* KA (TIPO AC) | UN | 48 | 120.88 | 158.7 | 7617.6 | 0.009099%
9.2.3.9.2 | 93667 | SINAPI | DISJUNTOR TRIPOLAR TIPO DIN, CORRENTE NOMINAL DE 10A - FORNECIMENTO E INSTALAÇÃO. AF_10/2020 | UN | 6 | 81.65 | 107.2 | 643.2 | 0.0007683%
9.2.3.9.3 | 93668 | SINAPI | DISJUNTOR TRIPOLAR TIPO DIN, CORRENTE NOMINAL DE 16A - FORNECIMENTO E INSTALAÇÃO. AF_10/2020 | UN | 8 | 83.28 | 109.34 | 874.72 | 0.001045%
9.2.3.9.4 | 93669 | SINAPI | DISJUNTOR TRIPOLAR TIPO DIN, CORRENTE NOMINAL DE 20A - FORNECIMENTO E INSTALAÇÃO. AF_10/2020 | UN | 1 | 86.73 | 113.87 | 113.87 | 0.000136%
9.2.3.9.5 | 93670 | SINAPI | DISJUNTOR TRIPOLAR TIPO DIN, CORRENTE NOMINAL DE 25A - FORNECIMENTO E INSTALAÇÃO. AF_10/2020 | UN | 6 | 86.73 | 113.87 | 683.22 | 0.0008161%
9.2.3.9.6 | 93671 | SINAPI | DISJUNTOR TRIPOLAR TIPO DIN, CORRENTE NOMINAL DE 32A - FORNECIMENTO E INSTALAÇÃO. AF_10/2020 | UN | 2 | 90.83 | 119.25 | 238.5 | 0.0002849%
9.2.3.9.7 | 93672 | SINAPI | DISJUNTOR TRIPOLAR TIPO DIN, CORRENTE NOMINAL DE 40A - FORNECIMENTO E INSTALAÇÃO. AF_10/2020 | UN | 14 | 97.02 | 127.38 | 1783.32 | 0.00213%
9.2.3.9.8 | 452 | ORSE | DISJUNTOR TERMOMAGNETICO TRIPOLAR 63 A, PADRÃO DIN (EUROPEU - LINHA BRANCA), CURVA C | UN | 3 | 108.01 | 141.81 | 425.43 | 0.0005081%
9.2.3.9.9 | 9004 | ORSE | DISJUNTOR TERMOMAGNETICO TRIPOLAR 80 A, PADRÃO DIN (EUROPEU - LINHA BRANCA), CURVA C, 5KA | UN | 3 | 135.29 | 177.62 | 532.86 | 0.0006365%
9.2.3.9.10 | 8078 | ORSE | DISJUNTOR TERMOMAGNETICO TRIPOLAR 125 A, PADRÃO DIN (EUROPEU - LINHA BRANCA), 10KA | UN | 1 | 479.03 | 628.92 | 628.92 | 0.0007512%
9.2.3.9.11 | 93653 | SINAPI | DISJUNTOR MONOPOLAR TIPO DIN, CORRENTE NOMINAL DE 10A - FORNECIMENTO E INSTALAÇÃO. AF_10/2020 | UN | 235 | 13.13 | 17.24 | 4051.4 | 0.004839%
9.2.3.9.12 | 93654 | SINAPI | DISJUNTOR MONOPOLAR TIPO DIN, CORRENTE NOMINAL DE 16A - FORNECIMENTO E INSTALAÇÃO. AF_10/2020 | UN | 38 | 13.67 | 17.95 | 682.1 | 0.0008147%
9.3 |  |  | REDE DE COMPUTADORES
9.3.1 |  |  | SUBSOLO
9.3.1.1 |  |  | ACESSÓRIOS CABEAMENTO - HÍBRIDO
9.3.1.1.1 | 12791 | ORSE | FORNECIMENTO E INSTALAÇÃO DE SWITCH 24 PORTAS GERENCIÁVEL POE 10/100 /1000 + 4SFP | UN | 3 | 3659.62 | 4804.72 | 14414.16 | 0.01722%
9.3.1.2 |  |  | ACESSÓRIOS CABEAMENTO - METÁLICO
9.3.1.2.1 | 11242 | ORSE | FORNECIMENTO E INSTALAÇÃO DE CONECTOR RJ 45 MACHO CAT 6 | UN | 58 | 6.65 | 8.73 | 506.34 | 0.0006048%
9.3.1.2.2 | 98302 | SINAPI | PATCH PANEL 24 PORTAS, CATEGORIA 6 - FORNECIMENTO E INSTALAÇÃO. AF_11/2019 | UN | 6 | 991.2 | 1301.35 | 7808.1 | 0.009326%
9.3.1.2.3 | 061359 | SBC | CONECTOR FEMEA PARA RJ45 | UN | 216 | 17.86 | 23.45 | 5065.2 | 0.00605%
9.3.1.3 |  |  | ACESSÓRIOS CABEAMENTO - ÓTICO
9.3.1.3.1 | 10249 | ORSE | CONECTOR DE FIBRA ÓTICA DO TIPO SC, COMPATÍVEL COM ESPECIFICAÇÕES DA NORMA ANSI/EIA/TIA-568-C.X E IEC 61.754-4 (TIPO SC), COMPATIVEL COM FIBRA ÓTICA MULTIMODO 50/125 FÊM | UN | 2 | 104.57 | 137.29 | 274.58 | 0.000328%
9.3.1.3.2 | 11307 | ORSE | DISTRIBUIDOR INTERNO ÓPTICO - D.I.O | UN | 1 | 1045.75 | 1372.97 | 1372.97 | 0.00164%
9.3.1.3.3 | 3883 | ORSE | EXTENSÃO ÓPTICA DUPLEX 62,5/125 CONECTOR SC, 2,5 METROS | UN | 1 | 152.75 | 200.55 | 200.55 | 0.0002395%
9.3.1.4 |  |  | RACK E ACESSÓRIOS
9.3.1.4.1 | 068415 | SBC | RACK ABERTO 24U 19"" 970MM | UM | 1 | 1197.41 | 1572.08 | 1572.08 | 0.001878%
9.3.1.4.2 | 11470 | ORSE | ESPIRAL 1/2" - ORGANIZADOR DE FIOS E CABOS | UN | 1 | 4.2 | 5.51 | 5.51 | 6.581e-06%
9.3.1.4.3 | 520 | ORSE | GUIA FRONTAL PARA CABOS | UN | 1 | 29.85 | 39.19 | 39.19 | 4.681e-05%
9.3.1.4.4 | 520 | ORSE | GUIA FRONTAL PARA CABOS | UN | 1 | 29.85 | 39.19 | 39.19 | 4.681e-05%
9.3.1.4.5 | 1089 | ORSE | GUIA DE CABOS FECHADO 19" 1U | UN | 3 | 18.6 | 24.42 | 73.26 | 8.75e-05%
9.3.1.4.6 | 059458 | SBC | REGUA 19"" COM 12 TOMADAS 2P+T | UN | 2 | 91.09 | 119.59 | 239.18 | 0.0002857%
9.3.1.4.7 | 11417 | ORSE | BANDEJA PARA RACK 19", DESLIZANTE, PERFURADA, 400MM DE PROFUNDIDADE | UN | 1 | 173.97 | 228.41 | 228.41 | 0.0002728%
9.3.1.5 |  |  | PERFILADO PERFURADO E ACESSÓRIOS
9.3.1.5.1 | 9669 | ORSE | PERFILADO, PRÉ-ZINCADO A FOGO, PERFURADO 38 X 38 X 6000MM | UN | 34 | 58.87 | 77.29 | 2627.86 | 0.003139%
9.3.1.5.2 | CP-11.12.14-002 | Próprio | SAIDA LATERAL DUPLA 3/4" | UN | 5 | 10.41 | 13.67 | 68.35 | 8.164e-05%
9.3.1.5.3 | 723 | ORSE | FORNECIMENTO E INSTALAÇÃO DE SAÍDA HORIZONTAL PARA ELETRODUTO 3/4" (REF. VL 33 VALEMAM OU SIMILAR) | UN | 19 | 6.59 | 8.65 | 164.35 | 0.0001963%
9.3.1.5.4 | 9987 | ORSE | CURVA HORIZONTAL 38 X 38 MM PARA ELETROCALHA METÁLICA, COM ÂNGULO 90° (REF.: MOPA OU SIMILAR) | UN | 10 | 22.39 | 29.4 | 294 | 0.0003512%
9.3.1.5.5 | 9667 | ORSE | EMENDA EXTERNA, PARA PERFILADO TIPO "X", 38 X 38 MM, REF. CKP 119 OU SIMILAR | UN | 1 | 10.83 | 14.22 | 14.22 | 1.698e-05%
9.3.1.5.6 | 9985 | ORSE | TÊ HORIZONTAL 38 X 38 MM PARA ELETROCALHA METÁLICA (REF. MOPA OU SIMILAR) | UN | 4 | 12.7 | 16.67 | 66.68 | 7.964e-05%
9.3.1.5.7 | 9539 | ORSE | TALA PLANA PERFURADA 38MM PARA ELETROCALHA METÁLICA (REF.: MOPA OU SIMILAR) - REV 01 | UN | 166 | 5.06 | 6.64 | 1102.24 | 0.001317%
9.3.1.5.8 | 9526 | ORSE | GANCHO CURTO PARA PERFILADO, ( REF.: MOPA OU SIMILAR) | UN | 219 | 12.56 | 16.49 | 3611.31 | 0.004313%
9.3.1.6 |  |  | ACESSÓRIOS P/ ELETRODUTOS
9.3.1.6.1 | 91942 | SINAPI | CAIXA RETANGULAR 4" X 4" ALTA (2,00 M DO PISO), PVC, INSTALADA EM PAREDE - FORNECIMENTO E INSTALAÇÃO. AF_03/2023 | UN | 2 | 29.12 | 38.23 | 76.46 | 9.133e-05%
9.3.1.6.2 | 91937 | SINAPI | CAIXA OCTOGONAL 3" X 3", PVC, INSTALADA EM LAJE - FORNECIMENTO E INSTALAÇÃO. AF_03/2023 | UN | 8 | 12.84 | 16.86 | 134.88 | 0.0001611%
9.3.1.6.3 | 91936 | SINAPI | CAIXA OCTOGONAL 4" X 4", PVC, INSTALADA EM LAJE - FORNECIMENTO E INSTALAÇÃO. AF_03/2023 | UN | 6 | 14.23 | 18.68 | 112.08 | 0.0001339%
9.3.1.6.4 | 91884 | SINAPI | LUVA PARA ELETRODUTO, PVC, ROSCÁVEL, DN 25 MM (3/4"), PARA CIRCUITOS TERMINAIS, INSTALADA EM PAREDE - FORNECIMENTO E INSTALAÇÃO. AF_03/2023 | UN | 1 | 9.5 | 12.47 | 12.47 | 1.489e-05%
9.3.1.7 |  |  | ACESSÓRIOS USO GERAL
9.3.1.7.1 | 12538 | ORSE | ARRUELA DE PRESSÃO 1/4" | UN | 219 | 0.41 | 0.54 | 118.26 | 0.0001413%
9.3.1.7.2 | 9816 | ORSE | ARRUELA LISA ZINCADA D=1/4" | UN | 763 | 0.41 | 0.54 | 412.02 | 0.0004921%
9.3.1.7.3 | 12540 | ORSE | ARRUELA DE LISA 5/16" | UN | 8 | 0.46 | 0.6 | 4.8 | 5.733e-06%
9.3.1.7.4 | 00011945 | SINAPI | BUCHA DE NYLON SEM ABA S4 | UN | 61 | 0.06 | 0.08 | 4.88 | 5.829e-06%
9.3.1.7.5 | 00004375 | SINAPI | BUCHA DE NYLON SEM ABA S6 | UN | 27 | 0.1 | 0.13 | 3.51 | 4.192e-06%
9.3.1.7.6 | 00004376 | SINAPI | BUCHA DE NYLON SEM ABA S8 | UN | 39 | 0.19 | 0.25 | 9.75 | 1.165e-05%
9.3.1.7.7 | 00004374 | SINAPI | BUCHA DE NYLON SEM ABA S10 | UN | 36 | 0.37 | 0.49 | 17.64 | 2.107e-05%
9.3.1.7.8 | 6903 | ORSE | PARAFUSO FENDA CABEÇA PANELA 4,2 X 32MM, AUTO-ATARRACHANTE | UN | 61 | 0.55 | 0.72 | 43.92 | 5.246e-05%
9.3.1.7.9 | 6903 | ORSE | PARAFUSO FENDA CABEÇA PANELA 4,2 X 32MM, AUTO-ATARRACHANTE | UN | 27 | 0.55 | 0.72 | 19.44 | 2.322e-05%
9.3.1.7.10 | 12428 | ORSE | PARAFUSO EM AÇO INOX, CABEÇA SEXTAVADA 1/4" X 1 1/4" | UN | 219 | 0.65 | 0.85 | 186.15 | 0.0002223%
9.3.1.7.11 | 7860 | ORSE | PARAFUSO EM AÇO INOX, CABEÇA SEXTAVADA 5/16" X 70 | UN | 36 | 0.47 | 0.62 | 22.32 | 2.666e-05%
9.3.1.7.12 | 6905 | ORSE | PARAFUSO CABEÇA LENTILHA 1/4" X 5/8", ROSCA TOTAL | UN | 416 | 0.63 | 0.83 | 345.28 | 0.0004124%
9.3.1.7.13 | 00039997 | SINAPI | PORCA ZINCADA, SEXTAVADA, DIAMETRO 1/4" | UN | 699 | 0.32 | 0.42 | 293.58 | 0.0003507%
9.3.1.7.14 | 7384 | ORSE | FIXAÇÃO DE ELETROCALHAS COM VERGALHÃO (TIRANTE) COM ROSCA TOTAL Ø 1/4"X1000MM (MARVITEC REF. 1431 OU SIMILAR) | M | 255 | 25.49 | 33.47 | 8534.85 | 0.01019%
9.3.1.8 |  |  | ELETROCALHA PERFURADA
9.3.1.8.1 | 749 | ORSE | FORNECIMENTO E INSTALAÇÃO DE ELETROCALHA METÁLICA 75 X 50 X 3000 MM (REF. VL 3.01 GE 75/50 VALEMAM OU SIMILAR) | UN | 15 | 76.35 | 100.24 | 1503.6 | 0.001796%
9.3.1.8.2 | 762 | ORSE | FORNECIMENTO E INSTALAÇÃO DE ELETROCALHA PERFURADA 100 X 50 X 3000 MM (REF. MOPA OU SIMILAR) | M | 2 | 28.17 | 36.98 | 73.96 | 8.834e-05%
9.3.1.8.3 | 9426 | ORSE | TÊ HORIZONTAL 75 X 50 MM PARA ELETROCALHA METÁLICA (REF. MOPA OU SIMILAR) | UN | 3 | 38.41 | 50.43 | 151.29 | 0.0001807%
9.3.1.8.4 | 9524 | ORSE | TALA PLANA PERFURADA 50MM PARA ELETROCALHA METÁLICA (REF.: MOPA OU SIMILAR) - REV 01 | UN | 34 | 5.06 | 6.64 | 225.76 | 0.0002697%
9.3.1.8.5 | 8685 | ORSE | SUPORTE VERTICAL 100 X 75 MM PARA FIXAÇÃO DE ELETROCALHA METÁLICA ( REF.: MOPA OU SIMILAR) | UN | 3 | 13.86 | 18.2 | 54.6 | 6.522e-05%
9.3.1.8.6 | 12488 | ORSE | SUPORTE VERTICAL 150 X 150 MM PARA FIXAÇÃO DE ELETROCALHA METÁLICA (REF.: MOPA OU SIMILAR) | UN | 33 | 24.06 | 31.59 | 1042.47 | 0.001245%
9.3.1.8.7 | 723 | ORSE | FORNECIMENTO E INSTALAÇÃO DE SAÍDA HORIZONTAL PARA ELETRODUTO 3/4" (REF. VL 33 VALEMAM OU SIMILAR) | UN | 5 | 6.59 | 8.65 | 43.25 | 5.166e-05%
9.3.1.9 |  |  | DISPOSITIVOS - EMBUTIR
9.3.1.9.1 | 7817 | ORSE | TOMADA DUPLA PARA LÓGICA RJ45, 4"X2", EMBUTIR, COMPLETA, REF.0605, FAME OU SIMILAR | UN | 24 | 70.4 | 92.43 | 2218.32 | 0.00265%
9.3.1.9.2 | 9517 | ORSE | PLACA 4"X2" COM FURO | UN | 9 | 5.09 | 6.68 | 60.12 | 7.181e-05%
9.3.1.9.3 | 8998 | ORSE | PLACA CEGA PARA CAIXA DE PVC 4"X 4", P/ELETRODUTO | UN | 2 | 3.49 | 4.58 | 9.16 | 1.094e-05%
9.3.1.9.4 | 12937 | ORSE | TOMADA DUPLA PARA LÓGICA NO PISO, METAL, RJ45 | UN | 2 | 62.25 | 81.73 | 163.46 | 0.0001952%
9.3.1.10 |  |  | CABEAMENTO ESTRUTURADO
9.3.1.10.1 | 7138 | ORSE | FORNECIMENTO E LANÇAMENTO DE CABO UTP 4 PARES CAT 6 | M | 3676.3 | 12.36 | 16.23 | 59666.35 | 0.07127%
9.3.1.10.2 | 059434 | SBC | CABO OPTICO MONOMODO AUTOSUSTE. SM9/125 SEMI GELE.9/125 12FO | M | 101.1 | 8.26 | 10.84 | 1095.92 | 0.001309%
9.3.1.11 |  |  | CAIXA DE PASSAGEM
9.3.1.11.1 | 9516 | ORSE | CAIXA PASSAGEM DE SOBREPOR EM AÇO 100X100X80MM | UN | 2 | 14.58 | 19.14 | 38.28 | 4.572e-05%
9.3.1.12 |  |  | ELETRODUTOS E DIVERSOS
9.3.1.12.1 | 91854 | SINAPI | ELETRODUTO FLEXÍVEL CORRUGADO, PVC, DN 25 MM (3/4"), PARA CIRCUITOS TERMINAIS, INSTALADO EM PAREDE - FORNECIMENTO E INSTALAÇÃO. AF_03/2023 | M | 20.7 | 8.56 | 11.24 | 232.67 | 0.0002779%
9.3.1.12.2 |  |  | ELETRODUTO FLEXÍVEL CORRUGADO, PVC, DN 32MM (1")
9.3.1.12.2.1 | 93358 | SINAPI | ESCAVAÇÃO MANUAL DE VALA COM PROFUNDIDADE MENOR OU IGUAL A 1,30 M. AF_02/2021 | M³ | 1.36 | 66.38 | 87.15 | 118.52 | 0.0001416%
9.3.1.12.2.2 | 91856 | SINAPI | ELETRODUTO FLEXÍVEL CORRUGADO, PVC, DN 32 MM (1"), PARA CIRCUITOS TERMINAIS, INSTALADO EM PAREDE - FORNECIMENTO E INSTALAÇÃO. AF_03/2023 | M | 15.1 | 11.15 | 14.64 | 221.06 | 0.000264%
9.3.1.12.2.3 | 104737 | SINAPI | REATERRO MANUAL DE VALAS, COM PLACA VIBRATÓRIA. AF_08/2023 | M³ | 1.35 | 17.42 | 22.87 | 30.87 | 3.687e-05%
9.3.1.12.3 | 91871 | SINAPI | ELETRODUTO RÍGIDO ROSCÁVEL, PVC, DN 25 MM (3/4"), PARA CIRCUITOS TERMINAIS, INSTALADO EM PAREDE - FORNECIMENTO E INSTALAÇÃO. AF_03/2023 | M | 47.3 | 12.9 | 16.94 | 801.26 | 0.000957%
9.3.1.12.4 | 91872 | SINAPI | ELETRODUTO RÍGIDO ROSCÁVEL, PVC, DN 32 MM (1"), PARA CIRCUITOS TERMINAIS, INSTALADO EM PAREDE - FORNECIMENTO E INSTALAÇÃO. AF_03/2023 | M | 25.2 | 16.69 | 21.91 | 552.13 | 0.0006595%
9.3.1.12.5 | 00039128 | SINAPI | ABRACADEIRA EM ACO PARA AMARRACAO DE ELETRODUTOS, TIPO D, COM 3/4" E CUNHA DE FIXACAO | UN | 61 | 1.67 | 2.19 | 133.59 | 0.0001596%
9.3.1.12.6 | 00039129 | SINAPI | ABRACADEIRA EM ACO PARA AMARRACAO DE ELETRODUTOS, TIPO D, COM 1" E CUNHA DE FIXACAO | UN | 27 | 1.79 | 2.35 | 63.45 | 7.579e-05%
9.3.2 |  |  | TÉRREO
9.3.2.1 |  |  | ACESSÓRIOS CABEAMENTO - HÍBRIDO
9.3.2.1.1 | 12791 | ORSE | FORNECIMENTO E INSTALAÇÃO DE SWITCH 24 PORTAS GERENCIÁVEL POE 10/100 /1000 + 4SFP | UN | 3 | 3659.62 | 4804.72 | 14414.16 | 0.01722%
9.3.2.2 |  |  | ACESSÓRIOS CABEAMENTO - METÁLICO
9.3.2.2.1 | 11242 | ORSE | FORNECIMENTO E INSTALAÇÃO DE CONECTOR RJ 45 MACHO CAT 6 | UN | 29 | 6.65 | 8.73 | 253.17 | 0.0003024%
9.3.2.2.2 | 98302 | SINAPI | PATCH PANEL 24 PORTAS, CATEGORIA 6 - FORNECIMENTO E INSTALAÇÃO. AF_11/2019 | UN | 7 | 991.2 | 1301.35 | 9109.45 | 0.01088%
9.3.2.2.3 | 061359 | SBC | CONECTOR FEMEA PARA RJ45 | UN | 311 | 17.86 | 23.45 | 7292.95 | 0.008711%
9.3.2.3 |  |  | ACESSÓRIOS CABEAMENTO - ÓTICO
9.3.2.3.1 | 10249 | ORSE | CONECTOR DE FIBRA ÓTICA DO TIPO SC, COMPATÍVEL COM ESPECIFICAÇÕES DA NORMA ANSI/EIA/TIA-568-C.X E IEC 61.754-4 (TIPO SC), COMPATIVEL COM FIBRA ÓTICA MULTIMODO 50/125 FÊM | UN | 6 | 104.57 | 137.29 | 823.74 | 0.0009839%
9.3.2.3.2 | 11307 | ORSE | DISTRIBUIDOR INTERNO ÓPTICO - D.I.O | UN | 2 | 1045.75 | 1372.97 | 2745.94 | 0.00328%
9.3.2.3.3 | 3883 | ORSE | EXTENSÃO ÓPTICA DUPLEX 62,5/125 CONECTOR SC, 2,5 METROS | UN | 2 | 152.75 | 200.55 | 401.1 | 0.0004791%
9.3.2.4 |  |  | RACK E ACESSÓRIOS
9.3.2.4.1 | 8439 | ORSE | FORNECIMENTO E INSTALAÇÃO DE MINI RACK DE PAREDE 19" X 8U X 450MM | UN | 1 | 784.22 | 1029.6 | 1029.6 | 0.00123%
9.3.2.4.2 | 068415 | SBC | RACK ABERTO 24U 19"" 970MM | UM | 1 | 1197.41 | 1572.08 | 1572.08 | 0.001878%
9.3.2.4.3 | 11470 | ORSE | ESPIRAL 1/2" - ORGANIZADOR DE FIOS E CABOS | UN | 1 | 4.2 | 5.51 | 5.51 | 6.581e-06%
9.3.2.4.4 | 520 | ORSE | GUIA FRONTAL PARA CABOS | UN | 1 | 29.85 | 39.19 | 39.19 | 4.681e-05%
9.3.2.4.5 | 520 | ORSE | GUIA FRONTAL PARA CABOS | UN | 1 | 29.85 | 39.19 | 39.19 | 4.681e-05%
9.3.2.4.6 | 520 | ORSE | GUIA FRONTAL PARA CABOS | UN | 1 | 29.85 | 39.19 | 39.19 | 4.681e-05%
9.3.2.4.7 | 059458 | SBC | REGUA 19"" COM 12 TOMADAS 2P+T | UN | 3 | 91.09 | 119.59 | 358.77 | 0.0004285%
9.3.2.4.8 | 11417 | ORSE | BANDEJA PARA RACK 19", DESLIZANTE, PERFURADA, 400MM DE PROFUNDIDADE | UN | 1 | 173.97 | 228.41 | 228.41 | 0.0002728%
9.3.2.5 |  |  | PERFILADO PERFURADO E ACESSÓRIOS
9.3.2.5.1 | 9669 | ORSE | PERFILADO, PRÉ-ZINCADO A FOGO, PERFURADO 38 X 38 X 6000MM | UN | 77 | 58.87 | 77.29 | 5951.33 | 0.007108%
9.3.2.5.2 | CP-11.12.14-002 | Próprio | SAIDA LATERAL DUPLA 3/4" | UN | 4 | 10.41 | 13.67 | 54.68 | 6.531e-05%
9.3.2.5.3 | 723 | ORSE | FORNECIMENTO E INSTALAÇÃO DE SAÍDA HORIZONTAL PARA ELETRODUTO 3/4" (REF. VL 33 VALEMAM OU SIMILAR) | UN | 50 | 6.59 | 8.65 | 432.5 | 0.0005166%
9.3.2.5.4 | 9987 | ORSE | CURVA HORIZONTAL 38 X 38 MM PARA ELETROCALHA METÁLICA, COM ÂNGULO 90° (REF.: MOPA OU SIMILAR) | UN | 9 | 22.39 | 29.4 | 264.6 | 0.000316%
9.3.2.5.5 | 9985 | ORSE | TÊ HORIZONTAL 38 X 38 MM PARA ELETROCALHA METÁLICA (REF. MOPA OU SIMILAR) | UN | 12 | 12.7 | 16.67 | 200.04 | 0.0002389%
9.3.2.5.6 | 9539 | ORSE | TALA PLANA PERFURADA 38MM PARA ELETROCALHA METÁLICA (REF.: MOPA OU SIMILAR) - REV 01 | UN | 332 | 5.06 | 6.64 | 2204.48 | 0.002633%
9.3.2.5.7 | 9526 | ORSE | GANCHO CURTO PARA PERFILADO, ( REF.: MOPA OU SIMILAR) | UN | 499 | 12.56 | 16.49 | 8228.51 | 0.009828%
9.3.2.6 |  |  | ACESSÓRIOS P/ ELETRODUTOS
9.3.2.6.1 | 91942 | SINAPI | CAIXA RETANGULAR 4" X 4" ALTA (2,00 M DO PISO), PVC, INSTALADA EM PAREDE - FORNECIMENTO E INSTALAÇÃO. AF_03/2023 | UN | 3 | 29.12 | 38.23 | 114.69 | 0.000137%
9.3.2.6.2 | 91937 | SINAPI | CAIXA OCTOGONAL 3" X 3", PVC, INSTALADA EM LAJE - FORNECIMENTO E INSTALAÇÃO. AF_03/2023 | UN | 37 | 12.84 | 16.86 | 623.82 | 0.0007451%
9.3.2.6.3 | 91936 | SINAPI | CAIXA OCTOGONAL 4" X 4", PVC, INSTALADA EM LAJE - FORNECIMENTO E INSTALAÇÃO. AF_03/2023 | UN | 15 | 14.23 | 18.68 | 280.2 | 0.0003347%
9.3.2.6.4 | 91885 | SINAPI | LUVA PARA ELETRODUTO, PVC, ROSCÁVEL, DN 32 MM (1"), PARA CIRCUITOS TERMINAIS, INSTALADA EM PAREDE - FORNECIMENTO E INSTALAÇÃO. AF_03/2023 | UN | 4 | 10.8 | 14.18 | 56.72 | 6.775e-05%
9.3.2.6.5 | 91884 | SINAPI | LUVA PARA ELETRODUTO, PVC, ROSCÁVEL, DN 25 MM (3/4"), PARA CIRCUITOS TERMINAIS, INSTALADA EM PAREDE - FORNECIMENTO E INSTALAÇÃO. AF_03/2023 | UN | 15 | 9.5 | 12.47 | 187.05 | 0.0002234%
9.3.2.7 |  |  | ACESSÓRIOS USO GERAL
9.3.2.7.1 | 12538 | ORSE | ARRUELA DE PRESSÃO 1/4" | UN | 499 | 0.41 | 0.54 | 269.46 | 0.0003219%
9.3.2.7.2 | 9816 | ORSE | ARRUELA LISA ZINCADA D=1/4" | UN | 1311 | 0.41 | 0.54 | 707.94 | 0.0008456%
9.3.2.7.3 | 12540 | ORSE | ARRUELA DE LISA 5/16" | UN | 11 | 0.46 | 0.6 | 6.6 | 7.883e-06%
9.3.2.7.4 | 00011945 | SINAPI | BUCHA DE NYLON SEM ABA S4 | UN | 156 | 0.06 | 0.08 | 12.48 | 1.491e-05%
9.3.2.7.5 | 00004375 | SINAPI | BUCHA DE NYLON SEM ABA S6 | UN | 20 | 0.1 | 0.13 | 2.6 | 3.106e-06%
9.3.2.7.6 | 00004376 | SINAPI | BUCHA DE NYLON SEM ABA S8 | UN | 83 | 0.19 | 0.25 | 20.75 | 2.478e-05%
9.3.2.7.7 | 00004374 | SINAPI | BUCHA DE NYLON SEM ABA S10 | UN | 46 | 0.37 | 0.49 | 22.54 | 2.692e-05%
9.3.2.7.8 | 6903 | ORSE | PARAFUSO FENDA CABEÇA PANELA 4,2 X 32MM, AUTO-ATARRACHANTE | UN | 156 | 0.55 | 0.72 | 112.32 | 0.0001342%
9.3.2.7.9 | 6903 | ORSE | PARAFUSO FENDA CABEÇA PANELA 4,2 X 32MM, AUTO-ATARRACHANTE | UN | 20 | 0.55 | 0.72 | 14.4 | 1.72e-05%
9.3.2.7.10 | 12428 | ORSE | PARAFUSO EM AÇO INOX, CABEÇA SEXTAVADA 1/4" X 1 1/4" | UN | 499 | 0.65 | 0.85 | 424.15 | 0.0005066%
9.3.2.7.11 | 7860 | ORSE | PARAFUSO EM AÇO INOX, CABEÇA SEXTAVADA 5/16" X 70 | UN | 46 | 0.47 | 0.62 | 28.52 | 3.407e-05%
9.3.2.7.12 | 6905 | ORSE | PARAFUSO CABEÇA LENTILHA 1/4" X 5/8", ROSCA TOTAL | UN | 640 | 0.63 | 0.83 | 531.2 | 0.0006345%
9.3.2.7.13 | 00039997 | SINAPI | PORCA ZINCADA, SEXTAVADA, DIAMETRO 1/4" | UN | 1199 | 0.32 | 0.42 | 503.58 | 0.0006015%
9.3.2.7.14 | 7384 | ORSE | FIXAÇÃO DE ELETROCALHAS COM VERGALHÃO (TIRANTE) COM ROSCA TOTAL Ø 1/4"X1000MM (MARVITEC REF. 1431 OU SIMILAR) | M | 545 | 25.49 | 33.47 | 18241.15 | 0.02179%
9.3.2.8 |  |  | ELETROCALHA PERFURADA
9.3.2.8.1 | 765 | ORSE | FORNECIMENTO E INSTALAÇÃO DE ELETROCALHA METÁLICA 50 X 50 X 3000 MM (REF. VALEMAM OU SIMILAR) | UN | 20 | 36.36 | 47.74 | 954.8 | 0.00114%
9.3.2.8.2 | 762 | ORSE | FORNECIMENTO E INSTALAÇÃO DE ELETROCALHA PERFURADA 100 X 50 X 3000 MM (REF. MOPA OU SIMILAR) | M | 2 | 28.17 | 36.98 | 73.96 | 8.834e-05%
9.3.2.8.3 | 8686 | ORSE | TÊ HORIZONTAL 50 X 50 MM PARA ELETROCALHA METÁLICA (REF. MOPA OU SIMILAR) | UN | 3 | 38.41 | 50.43 | 151.29 | 0.0001807%
9.3.2.8.4 | 8113 | ORSE | TÊ HORIZONTAL 100 X 50 MM COM BASE LISA PERFURADA PARA ELETROCALHA METÁLICA (REF. MOPA OU SIMILAR) | UN | 1 | 46.96 | 61.65 | 61.65 | 7.364e-05%
9.3.2.8.5 | 9524 | ORSE | TALA PLANA PERFURADA 50MM PARA ELETROCALHA METÁLICA (REF.: MOPA OU SIMILAR) - REV 01 | UN | 52 | 5.06 | 6.64 | 345.28 | 0.0004124%
9.3.2.8.6 | 8685 | ORSE | SUPORTE VERTICAL 100 X 75 MM PARA FIXAÇÃO DE ELETROCALHA METÁLICA ( REF.: MOPA OU SIMILAR) | UN | 42 | 13.86 | 18.2 | 764.4 | 0.000913%
9.3.2.8.7 | 8685 | ORSE | SUPORTE VERTICAL 100 X 75 MM PARA FIXAÇÃO DE ELETROCALHA METÁLICA ( REF.: MOPA OU SIMILAR) | UN | 4 | 13.86 | 18.2 | 72.8 | 8.695e-05%
9.3.2.8.8 | 723 | ORSE | FORNECIMENTO E INSTALAÇÃO DE SAÍDA HORIZONTAL PARA ELETRODUTO 3/4" (REF. VL 33 VALEMAM OU SIMILAR) | UN | 1 | 6.59 | 8.65 | 8.65 | 1.033e-05%
9.3.2.9 |  |  | DISPOSITIVOS - EMBUTIR
9.3.2.9.1 | 7817 | ORSE | TOMADA DUPLA PARA LÓGICA RJ45, 4"X2", EMBUTIR, COMPLETA, REF.0605, FAME OU SIMILAR | UN | 7 | 70.4 | 92.43 | 647.01 | 0.0007728%
9.3.2.9.2 | 9517 | ORSE | PLACA 4"X2" COM FURO | UN | 9 | 5.09 | 6.68 | 60.12 | 7.181e-05%
9.3.2.9.3 | 8998 | ORSE | PLACA CEGA PARA CAIXA DE PVC 4"X 4", P/ELETRODUTO | UN | 3 | 3.49 | 4.58 | 13.74 | 1.641e-05%
9.3.2.10 |  |  | CABEAMENTO ESTRUTURADO
9.3.2.10.1 | 7138 | ORSE | FORNECIMENTO E LANÇAMENTO DE CABO UTP 4 PARES CAT 6 | M | 5518.25 | 12.36 | 16.23 | 89561.2 | 0.107%
9.3.2.10.2 | 059434 | SBC | CABO OPTICO MONOMODO AUTOSUSTE. SM9/125 SEMI GELE.9/125 12FO | M | 337.9 | 8.26 | 10.84 | 3662.84 | 0.004375%
9.3.2.11 |  |  | CAIXA DE PASSAGEM
9.3.2.11.1 | 97886 | SINAPI | CAIXA ENTERRADA ELÉTRICA RETANGULAR, EM ALVENARIA COM TIJOLOS CERÂMICOS MACIÇOS, FUNDO COM BRITA, DIMENSÕES INTERNAS: 0,3X0,3X0,3 M. AF_12/2020 | UN | 15 | 141.48 | 185.75 | 2786.25 | 0.003328%
9.3.2.11.2 | CP-6411-407 | Próprio | TAMPA DE CONCRETO PARA CAIXAS DE PASSAGEM 0,30X0,30MX0,05M | UN | 15 | 11.79 | 15.48 | 232.2 | 0.0002773%
9.3.2.12 |  |  | ELETRODUTOS E DIVERSOS
9.3.2.12.1 | 91854 | SINAPI | ELETRODUTO FLEXÍVEL CORRUGADO, PVC, DN 25 MM (3/4"), PARA CIRCUITOS TERMINAIS, INSTALADO EM PAREDE - FORNECIMENTO E INSTALAÇÃO. AF_03/2023 | M | 4.1 | 8.56 | 11.24 | 46.08 | 5.504e-05%
9.3.2.12.2 | 91856 | SINAPI | ELETRODUTO FLEXÍVEL CORRUGADO, PVC, DN 32 MM (1"), PARA CIRCUITOS TERMINAIS, INSTALADO EM PAREDE - FORNECIMENTO E INSTALAÇÃO. AF_03/2023 | M | 7.1 | 11.15 | 14.64 | 103.94 | 0.0001241%
9.3.2.12.3 | 91857 | SINAPI | ELETRODUTO FLEXÍVEL CORRUGADO REFORÇADO, PVC, DN 32 MM (1"), PARA CIRCUITOS TERMINAIS, INSTALADO EM PAREDE - FORNECIMENTO E INSTALAÇÃO. AF_03/2023 | M | 2.9 | 14.47 | 19 | 55.1 | 6.581e-05%
9.3.2.12.4 |  |  | ELETRODUTO FLEXÍVEL CORRUGADO, PVC, DN 50MM (1.1/2")
9.3.2.12.4.1 | 93358 | SINAPI | ESCAVAÇÃO MANUAL DE VALA COM PROFUNDIDADE MENOR OU IGUAL A 1,30 M. AF_02/2021 | M³ | 3.08 | 66.38 | 87.15 | 268.42 | 0.0003206%
9.3.2.12.4.2 | 97667 | SINAPI | ELETRODUTO FLEXÍVEL CORRUGADO, PEAD, DN 50 (1 1/2"), PARA REDE ENTERRADA DE DISTRIBUIÇÃO DE ENERGIA ELÉTRICA - FORNECIMENTO E INSTALAÇÃO. AF_12/2021 | M | 34.25 | 8.44 | 11.08 | 379.49 | 0.0004533%
9.3.2.12.4.3 | 104737 | SINAPI | REATERRO MANUAL DE VALAS, COM PLACA VIBRATÓRIA. AF_08/2023 | M³ | 3.01 | 17.42 | 22.87 | 68.84 | 8.222e-05%
9.3.2.12.5 |  |  | ELETRODUTO FLEXÍVEL CORRUGADO, PVC, DN 63MM (2")
9.3.2.12.5.1 | 93358 | SINAPI | ESCAVAÇÃO MANUAL DE VALA COM PROFUNDIDADE MENOR OU IGUAL A 1,30 M. AF_02/2021 | M³ | 8.69 | 66.38 | 87.15 | 757.33 | 0.0009046%
9.3.2.12.5.2 | 97668 | SINAPI | ELETRODUTO FLEXÍVEL CORRUGADO, PEAD, DN 63 (2"), PARA REDE ENTERRADA DE DISTRIBUIÇÃO DE ENERGIA ELÉTRICA - FORNECIMENTO E INSTALAÇÃO. AF_12/2021 | M | 96.5 | 12.04 | 15.81 | 1525.67 | 0.001822%
9.3.2.12.5.3 | 104737 | SINAPI | REATERRO MANUAL DE VALAS, COM PLACA VIBRATÓRIA. AF_08/2023 | M³ | 8.39 | 17.42 | 22.87 | 191.88 | 0.0002292%
9.3.2.12.6 | 91871 | SINAPI | ELETRODUTO RÍGIDO ROSCÁVEL, PVC, DN 25 MM (3/4"), PARA CIRCUITOS TERMINAIS, INSTALADO EM PAREDE - FORNECIMENTO E INSTALAÇÃO. AF_03/2023 | M | 127.95 | 12.9 | 16.94 | 2167.47 | 0.002589%
9.3.2.12.7 | 91872 | SINAPI | ELETRODUTO RÍGIDO ROSCÁVEL, PVC, DN 32 MM (1"), PARA CIRCUITOS TERMINAIS, INSTALADO EM PAREDE - FORNECIMENTO E INSTALAÇÃO. AF_03/2023 | M | 10.6 | 16.69 | 21.91 | 232.25 | 0.0002774%
9.3.2.12.8 | 93009 | SINAPI | ELETRODUTO RÍGIDO ROSCÁVEL, PVC, DN 60 MM (2"), PARA REDE ENTERRADA DE DISTRIBUIÇÃO DE ENERGIA ELÉTRICA - FORNECIMENTO E INSTALAÇÃO. AF_12/2021 | M | 8.2 | 26.5 | 34.79 | 285.28 | 0.0003407%
9.3.2.12.9 | 00039128 | SINAPI | ABRACADEIRA EM ACO PARA AMARRACAO DE ELETRODUTOS, TIPO D, COM 3/4" E CUNHA DE FIXACAO | UN | 156 | 1.67 | 2.19 | 341.64 | 0.0004081%
9.3.2.12.10 | 00039129 | SINAPI | ABRACADEIRA EM ACO PARA AMARRACAO DE ELETRODUTOS, TIPO D, COM 1" E CUNHA DE FIXACAO | UN | 11 | 1.79 | 2.35 | 25.85 | 3.088e-05%
9.3.2.12.11 | 00039132 | SINAPI | ABRACADEIRA EM ACO PARA AMARRACAO DE ELETRODUTOS, TIPO D, COM 2" E CUNHA DE FIXACAO | UN | 9 | 3.35 | 4.4 | 39.6 | 4.73e-05%
9.3.3 |  |  | 1ª PAVIMENTO
9.3.3.1 |  |  | ACESSÓRIOS CABEAMENTO - HÍBRIDO
9.3.3.1.1 | 10726 | ORSE | FORNECIMENTO E INSTALAÇÃO DE SWITCH 24 PORTAS 10/100 MPBS + 2P10-100-1000 BT | UN | 14 | 1291.15 | 1695.15 | 23732.1 | 0.02835%
9.3.3.2 |  |  | ACESSÓRIOS CABEAMENTO - METÁLICO
9.3.3.2.1 | 11242 | ORSE | FORNECIMENTO E INSTALAÇÃO DE CONECTOR RJ 45 MACHO CAT 6 | UN | 330 | 6.65 | 8.73 | 2880.9 | 0.003441%
9.3.3.2.2 | 98302 | SINAPI | PATCH PANEL 24 PORTAS, CATEGORIA 6 - FORNECIMENTO E INSTALAÇÃO. AF_11/2019 | UN | 31 | 991.2 | 1301.35 | 40341.85 | 0.04819%
9.3.3.2.3 | 061359 | SBC | CONECTOR FEMEA PARA RJ45 | UN | 329 | 17.86 | 23.45 | 7715.05 | 0.009215%
9.3.3.3 |  |  | ACESSÓRIOS CABEAMENTO - ÓTICO
9.3.3.3.1 | 10249 | ORSE | CONECTOR DE FIBRA ÓTICA DO TIPO SC, COMPATÍVEL COM ESPECIFICAÇÕES DA NORMA ANSI/EIA/TIA-568-C.X E IEC 61.754-4 (TIPO SC), COMPATIVEL COM FIBRA ÓTICA MULTIMODO 50/125 FÊM | UN | 14 | 104.57 | 137.29 | 1922.06 | 0.002296%
9.3.3.3.2 | 11307 | ORSE | DISTRIBUIDOR INTERNO ÓPTICO - D.I.O | UN | 2 | 1045.75 | 1372.97 | 2745.94 | 0.00328%
9.3.3.3.3 | 3883 | ORSE | EXTENSÃO ÓPTICA DUPLEX 62,5/125 CONECTOR SC, 2,5 METROS | UN | 2 | 152.75 | 200.55 | 401.1 | 0.0004791%
9.3.3.4 |  |  | RACK E ACESSÓRIOS
9.3.3.4.1 | 160815 | IOPES | FORNECIMENTO E INSTALAÇÃO DE RACK DE PISO FECHADO PADRÃO 19" - 40 U´S X 670MM | UND | 1 | 2277.92 | 2990.68 | 2990.68 | 0.003572%
9.3.3.4.2 | 12781 | ORSE | FORNECIMENTO E INSTALAÇÃO DE RACK FECHADO TIPO ARMÁRIO 19" X 44 U X 870 MM INCLUSIVE ACESSÓRIOS | UN | 1 | 3376.43 | 4432.91 | 4432.91 | 0.005295%
9.3.3.4.3 | 012064 | SBC | RACK - KIT VENTILACAO COM 2 VENTILADORES PARA RACK PISO/PAREDE | UN | 1 | 276.33 | 362.79 | 362.79 | 0.0004333%
9.3.3.4.4 | 1089 | ORSE | GUIA DE CABOS FECHADO 19" 1U | UN | 15 | 18.6 | 24.42 | 366.3 | 0.0004375%
9.3.3.4.5 | 059458 | SBC | REGUA 19"" COM 12 TOMADAS 2P+T | UN | 4 | 91.09 | 119.59 | 478.36 | 0.0005714%
9.3.3.4.6 | 045831 | IOPES | PLACA CEGA FRONTAL 1U P/ RACK 19" (LABOR) | UN | 1 | 9.81 | 12.88 | 12.88 | 1.538e-05%
9.3.3.4.7 | 045831 | IOPES | PLACA CEGA FRONTAL 1U P/ RACK 19" (LABOR) | UN | 1 | 9.81 | 12.88 | 12.88 | 1.538e-05%
9.3.3.5 |  |  | PERFILADO PERFURADO E ACESSÓRIOS
9.3.3.5.1 | 9669 | ORSE | PERFILADO, PRÉ-ZINCADO A FOGO, PERFURADO 38 X 38 X 6000MM | UN | 96 | 58.87 | 77.29 | 7419.84 | 0.008862%
9.3.3.5.2 | CP-11.12.14-002 | Próprio | SAIDA LATERAL DUPLA 3/4" | UN | 10 | 10.41 | 13.67 | 136.7 | 0.0001633%
9.3.3.5.3 | 723 | ORSE | FORNECIMENTO E INSTALAÇÃO DE SAÍDA HORIZONTAL PARA ELETRODUTO 3/4" (REF. VL 33 VALEMAM OU SIMILAR) | UN | 119 | 6.59 | 8.65 | 1029.35 | 0.001229%
9.3.3.5.4 | 9987 | ORSE | CURVA HORIZONTAL 38 X 38 MM PARA ELETROCALHA METÁLICA, COM ÂNGULO 90° (REF.: MOPA OU SIMILAR) | UN | 18 | 22.39 | 29.4 | 529.2 | 0.0006321%
9.3.3.5.5 | 9667 | ORSE | EMENDA EXTERNA, PARA PERFILADO TIPO "X", 38 X 38 MM, REF. CKP 119 OU SIMILAR | UN | 1 | 10.83 | 14.22 | 14.22 | 1.698e-05%
9.3.3.5.6 | 9985 | ORSE | TÊ HORIZONTAL 38 X 38 MM PARA ELETROCALHA METÁLICA (REF. MOPA OU SIMILAR) | UN | 16 | 12.7 | 16.67 | 266.72 | 0.0003186%
9.3.3.5.7 | 9539 | ORSE | TALA PLANA PERFURADA 38MM PARA ELETROCALHA METÁLICA (REF.: MOPA OU SIMILAR) - REV 01 | UN | 197 | 5.06 | 6.64 | 1308.08 | 0.001562%
9.3.3.5.8 | 9526 | ORSE | GANCHO CURTO PARA PERFILADO, ( REF.: MOPA OU SIMILAR) | UN | 657 | 12.56 | 16.49 | 10833.93 | 0.01294%
9.3.3.6 |  |  | ACESSÓRIOS P/ ELETRODUTOS
9.3.3.6.1 | 91937 | SINAPI | CAIXA OCTOGONAL 3" X 3", PVC, INSTALADA EM LAJE - FORNECIMENTO E INSTALAÇÃO. AF_03/2023 | UN | 34 | 12.84 | 16.86 | 573.24 | 0.0006847%
9.3.3.6.2 | 91936 | SINAPI | CAIXA OCTOGONAL 4" X 4", PVC, INSTALADA EM LAJE - FORNECIMENTO E INSTALAÇÃO. AF_03/2023 | UN | 35 | 14.23 | 18.68 | 653.8 | 0.0007809%
9.3.3.6.3 | 91885 | SINAPI | LUVA PARA ELETRODUTO, PVC, ROSCÁVEL, DN 32 MM (1"), PARA CIRCUITOS TERMINAIS, INSTALADA EM PAREDE - FORNECIMENTO E INSTALAÇÃO. AF_03/2023 | UN | 1 | 10.8 | 14.18 | 14.18 | 1.694e-05%
9.3.3.6.4 | 91884 | SINAPI | LUVA PARA ELETRODUTO, PVC, ROSCÁVEL, DN 25 MM (3/4"), PARA CIRCUITOS TERMINAIS, INSTALADA EM PAREDE - FORNECIMENTO E INSTALAÇÃO. AF_03/2023 | UN | 10 | 9.5 | 12.47 | 124.7 | 0.0001489%
9.3.3.7 |  |  | ACESSÓRIOS USO GERAL
9.3.3.7.1 | 12538 | ORSE | ARRUELA DE PRESSÃO 1/4" | UN | 657 | 0.41 | 0.54 | 354.78 | 0.0004238%
9.3.3.7.2 | 9816 | ORSE | ARRUELA LISA ZINCADA D=1/4" | UN | 3135 | 0.41 | 0.54 | 1692.9 | 0.002022%
9.3.3.7.3 | 12540 | ORSE | ARRUELA DE LISA 5/16" | UN | 44 | 0.46 | 0.6 | 26.4 | 3.153e-05%
9.3.3.7.4 | 00011945 | SINAPI | BUCHA DE NYLON SEM ABA S4 | UN | 449 | 0.06 | 0.08 | 35.92 | 4.29e-05%
9.3.3.7.5 | 00004375 | SINAPI | BUCHA DE NYLON SEM ABA S6 | UN | 64 | 0.1 | 0.13 | 8.32 | 9.938e-06%
9.3.3.7.6 | 00004376 | SINAPI | BUCHA DE NYLON SEM ABA S8 | UN | 171 | 0.19 | 0.25 | 42.75 | 5.106e-05%
9.3.3.7.7 | 00004374 | SINAPI | BUCHA DE NYLON SEM ABA S10 | UN | 183 | 0.37 | 0.49 | 89.67 | 0.0001071%
9.3.3.7.8 | 6903 | ORSE | PARAFUSO FENDA CABEÇA PANELA 4,2 X 32MM, AUTO-ATARRACHANTE | UN | 449 | 0.55 | 0.72 | 323.28 | 0.0003861%
9.3.3.7.9 | 6903 | ORSE | PARAFUSO FENDA CABEÇA PANELA 4,2 X 32MM, AUTO-ATARRACHANTE | UN | 64 | 0.55 | 0.72 | 46.08 | 5.504e-05%
9.3.3.7.10 | 12428 | ORSE | PARAFUSO EM AÇO INOX, CABEÇA SEXTAVADA 1/4" X 1 1/4" | UN | 647 | 0.65 | 0.85 | 549.95 | 0.0006569%
9.3.3.7.11 | 7860 | ORSE | PARAFUSO EM AÇO INOX, CABEÇA SEXTAVADA 5/16" X 70 | UN | 183 | 0.47 | 0.62 | 113.46 | 0.0001355%
9.3.3.7.12 | 6905 | ORSE | PARAFUSO CABEÇA LENTILHA 1/4" X 5/8", ROSCA TOTAL | UN | 1816 | 0.63 | 0.83 | 1507.28 | 0.0018%
9.3.3.7.13 | 00039997 | SINAPI | PORCA ZINCADA, SEXTAVADA, DIAMETRO 1/4" | UN | 2767 | 0.32 | 0.42 | 1162.14 | 0.001388%
9.3.3.7.14 | 7384 | ORSE | FIXAÇÃO DE ELETROCALHAS COM VERGALHÃO (TIRANTE) COM ROSCA TOTAL Ø 1/4"X1000MM (MARVITEC REF. 1431 OU SIMILAR) | M | 840 | 25.49 | 33.47 | 28114.8 | 0.03358%
9.3.3.8 |  |  | ELETROCALHA PERFURADA
9.3.3.8.1 | 8684 | ORSE | FORNECIMENTO E INSTALAÇÃO DE ELETROCALHA PERFURADA 100 X 100 X 3000 MM (REF. MOPA OU SIMILAR) | UN | 78 | 100.11 | 131.43 | 10251.54 | 0.01224%
9.3.3.8.2 | 12553 | ORSE | FORNECIMENTO E INSTALAÇÃO DE ELETROCALHA LISA, ZINCADA, 200 X 75 X 3000 MM (REF. MOPA OU SIMILAR) | UN | 3 | 203.69 | 267.42 | 802.26 | 0.0009582%
9.3.3.8.3 | 11830 | ORSE | CRUZETA 100 X 100 MM PARA ELETROCALHA PERFURADA METÁLICA (REF.: MOPA OU SIMILAR) | UN | 6 | 92.03 | 120.83 | 724.98 | 0.0008659%
9.3.3.8.4 | 8688 | ORSE | CURVA HORIZONTAL 100 X 100 MM PARA ELETROCALHA METÁLICA, COM ÂNGULO 90° (REF.: MOPA OU SIMILAR) | UN | 5 | 26.66 | 35 | 175 | 0.000209%
9.3.3.8.5 | 8687 | ORSE | TÊ HORIZONTAL 100 X 100 MM PARA ELETROCALHA METÁLICA (REF. MOPA OU SIMILAR) | UN | 20 | 83.76 | 109.97 | 2199.4 | 0.002627%
9.3.3.8.6 | 12546 | ORSE | TÊ HORIZONTAL 200 X 75MM PARA ELETROCALHA METÁLICA (REF. MOPA OU SIMILAR) | UN | 2 | 106.66 | 140.03 | 280.06 | 0.0003345%
9.3.3.8.7 | 9519 | ORSE | TALA PLANA PERFURADA 100MM PARA ELETROCALHA METÁLICA (REF.: MOPA OU SIMILAR) - REV 01 | UN | 12 | 5.82 | 7.64 | 91.68 | 0.0001095%
9.3.3.8.8 | 9519 | ORSE | TALA PLANA PERFURADA 100MM PARA ELETROCALHA METÁLICA (REF.: MOPA OU SIMILAR) - REV 01 | UN | 268 | 5.82 | 7.64 | 2047.52 | 0.002446%
9.3.3.8.9 | 8685 | ORSE | SUPORTE VERTICAL 100 X 75 MM PARA FIXAÇÃO DE ELETROCALHA METÁLICA ( REF.: MOPA OU SIMILAR) | UN | 6 | 13.86 | 18.2 | 109.2 | 0.0001304%
9.3.3.8.10 | 8685 | ORSE | SUPORTE VERTICAL 100 X 75 MM PARA FIXAÇÃO DE ELETROCALHA METÁLICA ( REF.: MOPA OU SIMILAR) | UN | 177 | 13.86 | 18.2 | 3221.4 | 0.003848%
9.3.3.8.11 | CP-11.12.14-002 | Próprio | SAIDA LATERAL DUPLA 3/4" | UN | 4 | 10.41 | 13.67 | 54.68 | 6.531e-05%
9.3.3.8.12 | 723 | ORSE | FORNECIMENTO E INSTALAÇÃO DE SAÍDA HORIZONTAL PARA ELETRODUTO 3/4" (REF. VL 33 VALEMAM OU SIMILAR) | UN | 12 | 6.59 | 8.65 | 103.8 | 0.000124%
9.3.3.9 |  |  | DISPOSITIVOS - EMBUTIR
9.3.3.9.1 | 7817 | ORSE | TOMADA DUPLA PARA LÓGICA RJ45, 4"X2", EMBUTIR, COMPLETA, REF.0605, FAME OU SIMILAR | UN | 131 | 70.4 | 92.43 | 12108.33 | 0.01446%
9.3.3.9.2 | 98307 | SINAPI | TOMADA DE REDE RJ45 - FORNECIMENTO E INSTALAÇÃO. AF_11/2019 | UN | 33 | 50.13 | 65.82 | 2172.06 | 0.002594%
9.3.3.10 |  |  | CABEAMENTO ESTRUTURADO
9.3.3.10.1 | 7138 | ORSE | FORNECIMENTO E LANÇAMENTO DE CABO UTP 4 PARES CAT 6 | M | 20723.95 | 12.36 | 16.23 | 336349.71 | 0.4017%
9.3.3.10.2 | 059434 | SBC | CABO OPTICO MONOMODO AUTOSUSTE. SM9/125 SEMI GELE.9/125 12FO | M | 1362.4 | 8.26 | 10.84 | 14768.42 | 0.01764%
9.3.3.11 |  |  | CAIXA DE PASSAGEM
9.3.3.11.1 | 9516 | ORSE | CAIXA PASSAGEM DE SOBREPOR EM AÇO 100X100X80MM | UN | 11 | 14.58 | 19.14 | 210.54 | 0.0002515%
9.3.3.12 |  |  | ELETRODUTOS E DIVERSOS
9.3.3.12.1 | 91854 | SINAPI | ELETRODUTO FLEXÍVEL CORRUGADO, PVC, DN 25 MM (3/4"), PARA CIRCUITOS TERMINAIS, INSTALADO EM PAREDE - FORNECIMENTO E INSTALAÇÃO. AF_03/2023 | M | 68.3 | 8.56 | 11.24 | 767.69 | 0.000917%
9.3.3.12.2 | 91856 | SINAPI | ELETRODUTO FLEXÍVEL CORRUGADO, PVC, DN 32 MM (1"), PARA CIRCUITOS TERMINAIS, INSTALADO EM PAREDE - FORNECIMENTO E INSTALAÇÃO. AF_03/2023 | M | 11.4 | 11.15 | 14.64 | 166.9 | 0.0001994%
9.3.3.12.3 | 97668 | SINAPI | ELETRODUTO FLEXÍVEL CORRUGADO, PEAD, DN 63 (2"), PARA REDE ENTERRADA DE DISTRIBUIÇÃO DE ENERGIA ELÉTRICA - FORNECIMENTO E INSTALAÇÃO. AF_12/2021 | M | 0.3 | 12.04 | 15.81 | 4.74 | 5.662e-06%
9.3.3.12.4 | 91871 | SINAPI | ELETRODUTO RÍGIDO ROSCÁVEL, PVC, DN 25 MM (3/4"), PARA CIRCUITOS TERMINAIS, INSTALADO EM PAREDE - FORNECIMENTO E INSTALAÇÃO. AF_03/2023 | M | 379.75 | 12.9 | 16.94 | 6432.97 | 0.007684%
9.3.3.12.5 | 91872 | SINAPI | ELETRODUTO RÍGIDO ROSCÁVEL, PVC, DN 32 MM (1"), PARA CIRCUITOS TERMINAIS, INSTALADO EM PAREDE - FORNECIMENTO E INSTALAÇÃO. AF_03/2023 | M | 57.3 | 16.69 | 21.91 | 1255.44 | 0.0015%
9.3.3.12.6 | 00039128 | SINAPI | ABRACADEIRA EM ACO PARA AMARRACAO DE ELETRODUTOS, TIPO D, COM 3/4" E CUNHA DE FIXACAO | UN | 449 | 1.67 | 2.19 | 983.31 | 0.001174%
9.3.3.12.7 | 00039129 | SINAPI | ABRACADEIRA EM ACO PARA AMARRACAO DE ELETRODUTOS, TIPO D, COM 1" E CUNHA DE FIXACAO | UN | 64 | 1.79 | 2.35 | 150.4 | 0.0001796%
9.3.4 |  |  | 2ª PAVIMENTO
9.3.4.1 |  |  | ACESSÓRIOS CABEAMENTO - HÍBRIDO
9.3.4.1.1 | 10726 | ORSE | FORNECIMENTO E INSTALAÇÃO DE SWITCH 24 PORTAS 10/100 MPBS + 2P10-100-1000 BT | UN | 6 | 1291.15 | 1695.15 | 10170.9 | 0.01215%
9.3.4.2 |  |  | ACESSÓRIOS CABEAMENTO - METÁLICO
9.3.4.2.1 | 11242 | ORSE | FORNECIMENTO E INSTALAÇÃO DE CONECTOR RJ 45 MACHO CAT 6 | UN | 123 | 6.65 | 8.73 | 1073.79 | 0.001283%
9.3.4.2.2 | 98302 | SINAPI | PATCH PANEL 24 PORTAS, CATEGORIA 6 - FORNECIMENTO E INSTALAÇÃO. AF_11/2019 | UN | 12 | 991.2 | 1301.35 | 15616.2 | 0.01865%
9.3.4.2.3 | 061359 | SBC | CONECTOR FEMEA PARA RJ45 | UN | 218 | 17.86 | 23.45 | 5112.1 | 0.006106%
9.3.4.3 |  |  | ACESSÓRIOS CABEAMENTO - ÓTICO
9.3.4.3.1 | 10249 | ORSE | CONECTOR DE FIBRA ÓTICA DO TIPO SC, COMPATÍVEL COM ESPECIFICAÇÕES DA NORMA ANSI/EIA/TIA-568-C.X E IEC 61.754-4 (TIPO SC), COMPATIVEL COM FIBRA ÓTICA MULTIMODO 50/125 FÊM | UN | 2 | 104.57 | 137.29 | 274.58 | 0.000328%
9.3.4.3.2 | 11307 | ORSE | DISTRIBUIDOR INTERNO ÓPTICO - D.I.O | UN | 1 | 1045.75 | 1372.97 | 1372.97 | 0.00164%
9.3.4.3.3 | 3883 | ORSE | EXTENSÃO ÓPTICA DUPLEX 62,5/125 CONECTOR SC, 2,5 METROS | UN | 1 | 152.75 | 200.55 | 200.55 | 0.0002395%
9.3.4.4 |  |  | RACK E ACESSÓRIOS
9.3.4.4.1 | 160813 | IOPES | FORNECIMENTO E INSTALAÇÃO DE RACK DE PISO FECHADO PADRÃO 19" - 32 U´S X 670MM | UND | 1 | 1911.14 | 2509.14 | 2509.14 | 0.002997%
9.3.4.4.2 | 012064 | SBC | RACK - KIT VENTILACAO COM 2 VENTILADORES PARA RACK PISO/PAREDE | UN | 1 | 276.33 | 362.79 | 362.79 | 0.0004333%
9.3.4.4.3 | 1089 | ORSE | GUIA DE CABOS FECHADO 19" 1U | UN | 5 | 18.6 | 24.42 | 122.1 | 0.0001458%
9.3.4.4.4 | 059458 | SBC | REGUA 19"" COM 12 TOMADAS 2P+T | UN | 2 | 91.09 | 119.59 | 239.18 | 0.0002857%
9.3.4.5 |  |  | PERFILADO PERFURADO E ACESSÓRIOS
9.3.4.5.1 | 9669 | ORSE | PERFILADO, PRÉ-ZINCADO A FOGO, PERFURADO 38 X 38 X 6000MM | UN | 33 | 58.87 | 77.29 | 2550.57 | 0.003046%
9.3.4.5.2 | CP-11.12.14-002 | Próprio | SAIDA LATERAL DUPLA 3/4" | UN | 2 | 10.41 | 13.67 | 27.34 | 3.266e-05%
9.3.4.5.3 | 723 | ORSE | FORNECIMENTO E INSTALAÇÃO DE SAÍDA HORIZONTAL PARA ELETRODUTO 3/4" (REF. VL 33 VALEMAM OU SIMILAR) | UN | 33 | 6.59 | 8.65 | 285.45 | 0.000341%
9.3.4.5.4 | 9987 | ORSE | CURVA HORIZONTAL 38 X 38 MM PARA ELETROCALHA METÁLICA, COM ÂNGULO 90° (REF.: MOPA OU SIMILAR) | UN | 6 | 22.39 | 29.4 | 176.4 | 0.0002107%
9.3.4.5.5 | 9667 | ORSE | EMENDA EXTERNA, PARA PERFILADO TIPO "X", 38 X 38 MM, REF. CKP 119 OU SIMILAR | UN | 1 | 10.83 | 14.22 | 14.22 | 1.698e-05%
9.3.4.5.6 | 9985 | ORSE | TÊ HORIZONTAL 38 X 38 MM PARA ELETROCALHA METÁLICA (REF. MOPA OU SIMILAR) | UN | 5 | 12.7 | 16.67 | 83.35 | 9.956e-05%
9.3.4.5.7 | 9539 | ORSE | TALA PLANA PERFURADA 38MM PARA ELETROCALHA METÁLICA (REF.: MOPA OU SIMILAR) - REV 01 | UN | 68 | 5.06 | 6.64 | 451.52 | 0.0005393%
9.3.4.5.8 | 9526 | ORSE | GANCHO CURTO PARA PERFILADO, ( REF.: MOPA OU SIMILAR) | UN | 216 | 12.56 | 16.49 | 3561.84 | 0.004254%
9.3.4.6 |  |  | ACESSÓRIOS P/ ELETRODUTOS
9.3.4.6.1 | 91937 | SINAPI | CAIXA OCTOGONAL 3" X 3", PVC, INSTALADA EM LAJE - FORNECIMENTO E INSTALAÇÃO. AF_03/2023 | UN | 10 | 12.84 | 16.86 | 168.6 | 0.0002014%
9.3.4.6.2 | 91936 | SINAPI | CAIXA OCTOGONAL 4" X 4", PVC, INSTALADA EM LAJE - FORNECIMENTO E INSTALAÇÃO. AF_03/2023 | UN | 19 | 14.23 | 18.68 | 354.92 | 0.0004239%
9.3.4.6.3 | 91884 | SINAPI | LUVA PARA ELETRODUTO, PVC, ROSCÁVEL, DN 25 MM (3/4"), PARA CIRCUITOS TERMINAIS, INSTALADA EM PAREDE - FORNECIMENTO E INSTALAÇÃO. AF_03/2023 | UN | 6 | 9.5 | 12.47 | 74.82 | 8.937e-05%
9.3.4.7 |  |  | ACESSÓRIOS USO GERAL
9.3.4.7.1 | 12538 | ORSE | ARRUELA DE PRESSÃO 1/4" | UN | 216 | 0.41 | 0.54 | 116.64 | 0.0001393%
9.3.4.7.2 | 9816 | ORSE | ARRUELA LISA ZINCADA D=1/4" | UN | 761 | 0.41 | 0.54 | 410.94 | 0.0004908%
9.3.4.7.3 | 12540 | ORSE | ARRUELA DE LISA 5/16" | UN | 6 | 0.46 | 0.6 | 3.6 | 4.3e-06%
9.3.4.7.4 | 00011945 | SINAPI | BUCHA DE NYLON SEM ABA S4 | UN | 169 | 0.06 | 0.08 | 13.52 | 1.615e-05%
9.3.4.7.5 | 00004375 | SINAPI | BUCHA DE NYLON SEM ABA S6 | UN | 4 | 0.1 | 0.13 | 0.52 | 6.211e-07%
9.3.4.7.6 | 00004376 | SINAPI | BUCHA DE NYLON SEM ABA S8 | UN | 51 | 0.19 | 0.25 | 12.75 | 1.523e-05%
9.3.4.7.7 | 00004374 | SINAPI | BUCHA DE NYLON SEM ABA S10 | UN | 38 | 0.37 | 0.49 | 18.62 | 2.224e-05%
9.3.4.7.8 | 6903 | ORSE | PARAFUSO FENDA CABEÇA PANELA 4,2 X 32MM, AUTO-ATARRACHANTE | UN | 169 | 0.55 | 0.72 | 121.68 | 0.0001453%
9.3.4.7.9 | 6903 | ORSE | PARAFUSO FENDA CABEÇA PANELA 4,2 X 32MM, AUTO-ATARRACHANTE | UN | 4 | 0.55 | 0.72 | 2.88 | 3.44e-06%
9.3.4.7.10 | 12428 | ORSE | PARAFUSO EM AÇO INOX, CABEÇA SEXTAVADA 1/4" X 1 1/4" | UN | 216 | 0.65 | 0.85 | 183.6 | 0.0002193%
9.3.4.7.11 | 7860 | ORSE | PARAFUSO EM AÇO INOX, CABEÇA SEXTAVADA 5/16" X 70 | UN | 38 | 0.47 | 0.62 | 23.56 | 2.814e-05%
9.3.4.7.12 | 6905 | ORSE | PARAFUSO CABEÇA LENTILHA 1/4" X 5/8", ROSCA TOTAL | UN | 416 | 0.63 | 0.83 | 345.28 | 0.0004124%
9.3.4.7.13 | 00039997 | SINAPI | PORCA ZINCADA, SEXTAVADA, DIAMETRO 1/4" | UN | 705 | 0.32 | 0.42 | 296.1 | 0.0003537%
9.3.4.7.14 | 7384 | ORSE | FIXAÇÃO DE ELETROCALHAS COM VERGALHÃO (TIRANTE) COM ROSCA TOTAL Ø 1/4"X1000MM (MARVITEC REF. 1431 OU SIMILAR) | M | 254 | 25.49 | 33.47 | 8501.38 | 0.01015%
9.3.4.8 |  |  | ELETROCALHA PERFURADA
9.3.4.8.1 | 765 | ORSE | FORNECIMENTO E INSTALAÇÃO DE ELETROCALHA METÁLICA 50 X 50 X 3000 MM (REF. VALEMAM OU SIMILAR) | UN | 3 | 36.36 | 47.74 | 143.22 | 0.0001711%
9.3.4.8.2 | 8696 | ORSE | FORNECIMENTO E INSTALAÇÃO DE ELETROCALHA PERFURADA 100 X 75 X 3000 MM (REF. MOPA OU SIMILAR) | UN | 2 | 99.18 | 130.21 | 260.42 | 0.0003111%
9.3.4.8.3 | 8684 | ORSE | FORNECIMENTO E INSTALAÇÃO DE ELETROCALHA PERFURADA 100 X 100 X 3000 MM (REF. MOPA OU SIMILAR) | UN | 12 | 100.11 | 131.43 | 1577.16 | 0.001884%
9.3.4.8.4 | 11291 | ORSE | TÊ HORIZONTAL 100 X 75 MM PARA ELETROCALHA METÁLICA (REF.: MOPA OU SIMILAR) | UN | 5 | 147.99 | 194.3 | 971.5 | 0.00116%
9.3.4.8.5 | 9524 | ORSE | TALA PLANA PERFURADA 50MM PARA ELETROCALHA METÁLICA (REF.: MOPA OU SIMILAR) - REV 01 | UN | 4 | 5.06 | 6.64 | 26.56 | 3.172e-05%
9.3.4.8.6 | 9519 | ORSE | TALA PLANA PERFURADA 100MM PARA ELETROCALHA METÁLICA (REF.: MOPA OU SIMILAR) - REV 01 | UN | 30 | 5.82 | 7.64 | 229.2 | 0.0002738%
9.3.4.8.7 | 9519 | ORSE | TALA PLANA PERFURADA 100MM PARA ELETROCALHA METÁLICA (REF.: MOPA OU SIMILAR) - REV 01 | UN | 10 | 5.82 | 7.64 | 76.4 | 9.125e-05%
9.3.4.8.8 | 8685 | ORSE | SUPORTE VERTICAL 100 X 75 MM PARA FIXAÇÃO DE ELETROCALHA METÁLICA ( REF.: MOPA OU SIMILAR) | UN | 5 | 13.86 | 18.2 | 91 | 0.0001087%
9.3.4.8.9 | 12488 | ORSE | SUPORTE VERTICAL 150 X 150 MM PARA FIXAÇÃO DE ELETROCALHA METÁLICA (REF.: MOPA OU SIMILAR) | UN | 33 | 24.06 | 31.59 | 1042.47 | 0.001245%
9.3.4.8.10 | CP-11.12.14-002 | Próprio | SAIDA LATERAL DUPLA 3/4" | UN | 2 | 10.41 | 13.67 | 27.34 | 3.266e-05%
9.3.4.8.11 | 723 | ORSE | FORNECIMENTO E INSTALAÇÃO DE SAÍDA HORIZONTAL PARA ELETRODUTO 3/4" (REF. VL 33 VALEMAM OU SIMILAR) | UN | 7 | 6.59 | 8.65 | 60.55 | 7.232e-05%
9.3.4.9 |  |  | DISPOSITIVOS - EMBUTIR
9.3.4.9.1 | 7817 | ORSE | TOMADA DUPLA PARA LÓGICA RJ45, 4"X2", EMBUTIR, COMPLETA, REF.0605, FAME OU SIMILAR | UN | 52 | 70.4 | 92.43 | 4806.36 | 0.005741%
9.3.4.10 |  |  | CABEAMENTO ESTRUTURADO
9.3.4.10.1 | 7138 | ORSE | FORNECIMENTO E LANÇAMENTO DE CABO UTP 4 PARES CAT 6 | M | 6609.75 | 12.36 | 16.23 | 107276.24 | 0.1281%
9.3.4.10.2 | 059434 | SBC | CABO OPTICO MONOMODO AUTOSUSTE. SM9/125 SEMI GELE.9/125 12FO | M | 18.6 | 8.26 | 10.84 | 201.62 | 0.0002408%
9.3.4.11 |  |  | CAIXA DE PASSAGEM
9.3.4.11.1 | 9516 | ORSE | CAIXA PASSAGEM DE SOBREPOR EM AÇO 100X100X80MM | UN | 4 | 14.58 | 19.14 | 76.56 | 9.145e-05%
9.3.4.12 |  |  | ELETRODUTOS E DIVERSOS
9.3.4.12.1 | 91854 | SINAPI | ELETRODUTO FLEXÍVEL CORRUGADO, PVC, DN 25 MM (3/4"), PARA CIRCUITOS TERMINAIS, INSTALADO EM PAREDE - FORNECIMENTO E INSTALAÇÃO. AF_03/2023 | M | 49 | 8.56 | 11.24 | 550.76 | 0.0006578%
9.3.4.12.2 | 97668 | SINAPI | ELETRODUTO FLEXÍVEL CORRUGADO, PEAD, DN 63 (2"), PARA REDE ENTERRADA DE DISTRIBUIÇÃO DE ENERGIA ELÉTRICA - FORNECIMENTO E INSTALAÇÃO. AF_12/2021 | M | 6.2 | 12.04 | 15.81 | 98.02 | 0.0001171%
9.3.4.12.3 | 91871 | SINAPI | ELETRODUTO RÍGIDO ROSCÁVEL, PVC, DN 25 MM (3/4"), PARA CIRCUITOS TERMINAIS, INSTALADO EM PAREDE - FORNECIMENTO E INSTALAÇÃO. AF_03/2023 | M | 146.35 | 12.9 | 16.94 | 2479.17 | 0.002961%
9.3.4.12.4 | 91872 | SINAPI | ELETRODUTO RÍGIDO ROSCÁVEL, PVC, DN 32 MM (1"), PARA CIRCUITOS TERMINAIS, INSTALADO EM PAREDE - FORNECIMENTO E INSTALAÇÃO. AF_03/2023 | M | 3.15 | 16.69 | 21.91 | 69.02 | 8.244e-05%
9.3.4.12.5 | 00039128 | SINAPI | ABRACADEIRA EM ACO PARA AMARRACAO DE ELETRODUTOS, TIPO D, COM 3/4" E CUNHA DE FIXACAO | UN | 169 | 1.67 | 2.19 | 370.11 | 0.0004421%
9.3.4.12.6 | 00039129 | SINAPI | ABRACADEIRA EM ACO PARA AMARRACAO DE ELETRODUTOS, TIPO D, COM 1" E CUNHA DE FIXACAO | UN | 4 | 1.79 | 2.35 | 9.4 | 1.123e-05%
9.3.5 |  |  | 3ª PAVIMENTO
9.3.5.1 |  |  | ACESSÓRIOS CABEAMENTO - HÍBRIDO
9.3.5.1.1 | 10726 | ORSE | FORNECIMENTO E INSTALAÇÃO DE SWITCH 24 PORTAS 10/100 MPBS + 2P10-100-1000 BT | UN | 7 | 1291.15 | 1695.15 | 11866.05 | 0.01417%
9.3.5.2 |  |  | ACESSÓRIOS CABEAMENTO - METÁLICO
9.3.5.2.1 | 11242 | ORSE | FORNECIMENTO E INSTALAÇÃO DE CONECTOR RJ 45 MACHO CAT 6 | UN | 164 | 6.65 | 8.73 | 1431.72 | 0.00171%
9.3.5.2.2 | 98302 | SINAPI | PATCH PANEL 24 PORTAS, CATEGORIA 6 - FORNECIMENTO E INSTALAÇÃO. AF_11/2019 | UN | 15 | 991.2 | 1301.35 | 19520.25 | 0.02332%
9.3.5.2.3 | 061359 | SBC | CONECTOR FEMEA PARA RJ45 | UN | 330 | 17.86 | 23.45 | 7738.5 | 0.009243%
9.3.5.3 |  |  | ACESSÓRIOS CABEAMENTO - ÓTICO
9.3.5.3.1 | 10249 | ORSE | CONECTOR DE FIBRA ÓTICA DO TIPO SC, COMPATÍVEL COM ESPECIFICAÇÕES DA NORMA ANSI/EIA/TIA-568-C.X E IEC 61.754-4 (TIPO SC), COMPATIVEL COM FIBRA ÓTICA MULTIMODO 50/125 FÊM | UN | 2 | 104.57 | 137.29 | 274.58 | 0.000328%
9.3.5.3.2 | 11307 | ORSE | DISTRIBUIDOR INTERNO ÓPTICO - D.I.O | UN | 1 | 1045.75 | 1372.97 | 1372.97 | 0.00164%
9.3.5.3.3 | 3883 | ORSE | EXTENSÃO ÓPTICA DUPLEX 62,5/125 CONECTOR SC, 2,5 METROS | UN | 1 | 152.75 | 200.55 | 200.55 | 0.0002395%
9.3.5.4 |  |  | RACK E ACESSÓRIOS
9.3.5.4.1 | 100555 | SINAPI | RACK ABERTO EM COLUNA 44U PARA SERVIDOR - FORNECIMENTO E INSTALAÇÃO. AF_11/2019 | UN | 1 | 1119.64 | 1469.98 | 1469.98 | 0.001756%
9.3.5.4.2 | 059458 | SBC | REGUA 19"" COM 12 TOMADAS 2P+T | UN | 2 | 91.09 | 119.59 | 239.18 | 0.0002857%
9.3.5.4.3 | 1089 | ORSE | GUIA DE CABOS FECHADO 19" 1U | UN | 8 | 18.6 | 24.42 | 195.36 | 0.0002333%
9.3.5.4.4 | 11470 | ORSE | ESPIRAL 1/2" - ORGANIZADOR DE FIOS E CABOS | UN | 1 | 4.2 | 5.51 | 5.51 | 6.581e-06%
9.3.5.4.5 | 11417 | ORSE | BANDEJA PARA RACK 19", DESLIZANTE, PERFURADA, 400MM DE PROFUNDIDADE | UN | 1 | 173.97 | 228.41 | 228.41 | 0.0002728%
9.3.5.4.6 | 520 | ORSE | GUIA FRONTAL PARA CABOS | UN | 1 | 29.85 | 39.19 | 39.19 | 4.681e-05%
9.3.5.4.7 | 520 | ORSE | GUIA FRONTAL PARA CABOS | UN | 1 | 29.85 | 39.19 | 39.19 | 4.681e-05%
9.3.5.5 |  |  | PERFILADO PERFURADO E ACESSÓRIOS
9.3.5.5.1 | 9669 | ORSE | PERFILADO, PRÉ-ZINCADO A FOGO, PERFURADO 38 X 38 X 6000MM | UN | 46 | 58.87 | 77.29 | 3555.34 | 0.004247%
9.3.5.5.2 | CP-11.12.14-002 | Próprio | SAIDA LATERAL DUPLA 3/4" | UN | 5 | 10.41 | 13.67 | 68.35 | 8.164e-05%
9.3.5.5.3 | 723 | ORSE | FORNECIMENTO E INSTALAÇÃO DE SAÍDA HORIZONTAL PARA ELETRODUTO 3/4" (REF. VL 33 VALEMAM OU SIMILAR) | UN | 64 | 6.59 | 8.65 | 553.6 | 0.0006612%
9.3.5.5.4 | 9987 | ORSE | CURVA HORIZONTAL 38 X 38 MM PARA ELETROCALHA METÁLICA, COM ÂNGULO 90° (REF.: MOPA OU SIMILAR) | UN | 3 | 22.39 | 29.4 | 88.2 | 0.0001053%
9.3.5.5.5 | 9667 | ORSE | EMENDA EXTERNA, PARA PERFILADO TIPO "X", 38 X 38 MM, REF. CKP 119 OU SIMILAR | UN | 1 | 10.83 | 14.22 | 14.22 | 1.698e-05%
9.3.5.5.6 | 9985 | ORSE | TÊ HORIZONTAL 38 X 38 MM PARA ELETROCALHA METÁLICA (REF. MOPA OU SIMILAR) | UN | 6 | 12.7 | 16.67 | 100.02 | 0.0001195%
9.3.5.5.7 | 9539 | ORSE | TALA PLANA PERFURADA 38MM PARA ELETROCALHA METÁLICA (REF.: MOPA OU SIMILAR) - REV 01 | UN | 64 | 5.06 | 6.64 | 424.96 | 0.0005076%
9.3.5.5.8 | 9526 | ORSE | GANCHO CURTO PARA PERFILADO, ( REF.: MOPA OU SIMILAR) | UN | 305 | 12.56 | 16.49 | 5029.45 | 0.006007%
9.3.5.6 |  |  | ACESSÓRIOS P/ ELETRODUTOS
9.3.5.6.1 | 91942 | SINAPI | CAIXA RETANGULAR 4" X 4" ALTA (2,00 M DO PISO), PVC, INSTALADA EM PAREDE - FORNECIMENTO E INSTALAÇÃO. AF_03/2023 | UN | 1 | 29.12 | 38.23 | 38.23 | 4.566e-05%
9.3.5.6.2 | 91937 | SINAPI | CAIXA OCTOGONAL 3" X 3", PVC, INSTALADA EM LAJE - FORNECIMENTO E INSTALAÇÃO. AF_03/2023 | UN | 15 | 12.84 | 16.86 | 252.9 | 0.0003021%
9.3.5.6.3 | 91936 | SINAPI | CAIXA OCTOGONAL 4" X 4", PVC, INSTALADA EM LAJE - FORNECIMENTO E INSTALAÇÃO. AF_03/2023 | UN | 28 | 14.23 | 18.68 | 523.04 | 0.0006247%
9.3.5.6.4 | 91884 | SINAPI | LUVA PARA ELETRODUTO, PVC, ROSCÁVEL, DN 25 MM (3/4"), PARA CIRCUITOS TERMINAIS, INSTALADA EM PAREDE - FORNECIMENTO E INSTALAÇÃO. AF_03/2023 | UN | 21 | 9.5 | 12.47 | 261.87 | 0.0003128%
9.3.5.7 |  |  | ACESSÓRIOS USO GERAL
9.3.5.7.1 | 12538 | ORSE | ARRUELA DE PRESSÃO 1/4" | UN | 305 | 0.41 | 0.54 | 164.7 | 0.0001967%
9.3.5.7.2 | 9816 | ORSE | ARRUELA LISA ZINCADA D=1/4" | UN | 1009 | 0.41 | 0.54 | 544.86 | 0.0006508%
9.3.5.7.3 | 12540 | ORSE | ARRUELA DE LISA 5/16" | UN | 10 | 0.46 | 0.6 | 6 | 7.167e-06%
9.3.5.7.4 | 00011945 | SINAPI | BUCHA DE NYLON SEM ABA S4 | UN | 254 | 0.06 | 0.08 | 20.32 | 2.427e-05%
9.3.5.7.5 | 00004375 | SINAPI | BUCHA DE NYLON SEM ABA S6 | UN | 38 | 0.1 | 0.13 | 4.94 | 5.9e-06%
9.3.5.7.6 | 00004376 | SINAPI | BUCHA DE NYLON SEM ABA S8 | UN | 80 | 0.19 | 0.25 | 20 | 2.389e-05%
9.3.5.7.7 | 00004374 | SINAPI | BUCHA DE NYLON SEM ABA S10 | UN | 46 | 0.37 | 0.49 | 22.54 | 2.692e-05%
9.3.5.7.8 | 6903 | ORSE | PARAFUSO FENDA CABEÇA PANELA 4,2 X 32MM, AUTO-ATARRACHANTE | UN | 254 | 0.55 | 0.72 | 182.88 | 0.0002184%
9.3.5.7.9 | 6903 | ORSE | PARAFUSO FENDA CABEÇA PANELA 4,2 X 32MM, AUTO-ATARRACHANTE | UN | 38 | 0.55 | 0.72 | 27.36 | 3.268e-05%
9.3.5.7.10 | 12428 | ORSE | PARAFUSO EM AÇO INOX, CABEÇA SEXTAVADA 1/4" X 1 1/4" | UN | 305 | 0.65 | 0.85 | 259.25 | 0.0003097%
9.3.5.7.11 | 7860 | ORSE | PARAFUSO EM AÇO INOX, CABEÇA SEXTAVADA 5/16" X 70 | UN | 46 | 0.47 | 0.62 | 28.52 | 3.407e-05%
9.3.5.7.12 | 6905 | ORSE | PARAFUSO CABEÇA LENTILHA 1/4" X 5/8", ROSCA TOTAL | UN | 536 | 0.63 | 0.83 | 444.88 | 0.0005314%
9.3.5.7.13 | 00039997 | SINAPI | PORCA ZINCADA, SEXTAVADA, DIAMETRO 1/4" | UN | 929 | 0.32 | 0.42 | 390.18 | 0.000466%
9.3.5.7.14 | 7384 | ORSE | FIXAÇÃO DE ELETROCALHAS COM VERGALHÃO (TIRANTE) COM ROSCA TOTAL Ø 1/4"X1000MM (MARVITEC REF. 1431 OU SIMILAR) | M | 351 | 25.49 | 33.47 | 11747.97 | 0.01403%
9.3.5.8 |  |  | ELETROCALHA PERFURADA
9.3.5.8.1 | 765 | ORSE | FORNECIMENTO E INSTALAÇÃO DE ELETROCALHA METÁLICA 50 X 50 X 3000 MM (REF. VALEMAM OU SIMILAR) | UN | 8 | 36.36 | 47.74 | 381.92 | 0.0004562%
9.3.5.8.2 | 8684 | ORSE | FORNECIMENTO E INSTALAÇÃO DE ELETROCALHA PERFURADA 100 X 100 X 3000 MM (REF. MOPA OU SIMILAR) | UN | 12 | 100.11 | 131.43 | 1577.16 | 0.001884%
9.3.5.8.3 | 4533 | ORSE | FORNECIMENTO E INSTALAÇÃO DE ELETROCALHA PERFURADA 200 X 50 X 3000 MM (REF. MOPA OU SIMILAR) | UN | 2 | 110.34 | 144.87 | 289.74 | 0.0003461%
9.3.5.8.4 | 11830 | ORSE | CRUZETA 100 X 100 MM PARA ELETROCALHA PERFURADA METÁLICA (REF.: MOPA OU SIMILAR) | UN | 2 | 92.03 | 120.83 | 241.66 | 0.0002886%
9.3.5.8.5 | 12679 | ORSE | CRUZETA 200 X 50 MM PARA ELETROCALHA METÁLICA LISA ZINCADA (REF.: MOPA OU SIMILAR) | UN | 1 | 102.92 | 135.12 | 135.12 | 0.0001614%
9.3.5.8.6 | 8686 | ORSE | TÊ HORIZONTAL 50 X 50 MM PARA ELETROCALHA METÁLICA (REF. MOPA OU SIMILAR) | UN | 2 | 38.41 | 50.43 | 100.86 | 0.0001205%
9.3.5.8.7 | 8687 | ORSE | TÊ HORIZONTAL 100 X 100 MM PARA ELETROCALHA METÁLICA (REF. MOPA OU SIMILAR) | UN | 5 | 83.76 | 109.97 | 549.85 | 0.0006568%
9.3.5.8.8 | 9524 | ORSE | TALA PLANA PERFURADA 50MM PARA ELETROCALHA METÁLICA (REF.: MOPA OU SIMILAR) - REV 01 | UN | 36 | 5.06 | 6.64 | 239.04 | 0.0002855%
9.3.5.8.9 | 9519 | ORSE | TALA PLANA PERFURADA 100MM PARA ELETROCALHA METÁLICA (REF.: MOPA OU SIMILAR) - REV 01 | UN | 54 | 5.82 | 7.64 | 412.56 | 0.0004928%
9.3.5.8.10 | 8685 | ORSE | SUPORTE VERTICAL 100 X 75 MM PARA FIXAÇÃO DE ELETROCALHA METÁLICA ( REF.: MOPA OU SIMILAR) | UN | 16 | 13.86 | 18.2 | 291.2 | 0.0003478%
9.3.5.8.11 | 12488 | ORSE | SUPORTE VERTICAL 150 X 150 MM PARA FIXAÇÃO DE ELETROCALHA METÁLICA (REF.: MOPA OU SIMILAR) | UN | 3 | 24.06 | 31.59 | 94.77 | 0.0001132%
9.3.5.8.12 | 12488 | ORSE | SUPORTE VERTICAL 150 X 150 MM PARA FIXAÇÃO DE ELETROCALHA METÁLICA (REF.: MOPA OU SIMILAR) | UN | 27 | 24.06 | 31.59 | 852.93 | 0.001019%
9.3.5.8.13 | 723 | ORSE | FORNECIMENTO E INSTALAÇÃO DE SAÍDA HORIZONTAL PARA ELETRODUTO 3/4" (REF. VL 33 VALEMAM OU SIMILAR) | UN | 4 | 6.59 | 8.65 | 34.6 | 4.133e-05%
9.3.5.9 |  |  | DISPOSITIVOS - EMBUTIR
9.3.5.9.1 | 7817 | ORSE | TOMADA DUPLA PARA LÓGICA RJ45, 4"X2", EMBUTIR, COMPLETA, REF.0605, FAME OU SIMILAR | UN | 68 | 70.4 | 92.43 | 6285.24 | 0.007507%
9.3.5.9.2 | 8998 | ORSE | PLACA CEGA PARA CAIXA DE PVC 4"X 4", P/ELETRODUTO | UN | 1 | 3.49 | 4.58 | 4.58 | 5.47e-06%
9.3.5.10 |  |  | CABEAMENTO ESTRUTURADO
9.3.5.10.1 | 7138 | ORSE | FORNECIMENTO E LANÇAMENTO DE CABO UTP 4 PARES CAT 6 | M | 7886.05 | 12.36 | 16.23 | 127990.59 | 0.1529%
9.3.5.10.2 | 059434 | SBC | CABO OPTICO MONOMODO AUTOSUSTE. SM9/125 SEMI GELE.9/125 12FO | M | 52.6 | 8.26 | 10.84 | 570.18 | 0.000681%
9.3.5.11 |  |  | CAIXA DE PASSAGEM
9.3.5.11.1 | 9516 | ORSE | CAIXA PASSAGEM DE SOBREPOR EM AÇO 100X100X80MM | UN | 6 | 14.58 | 19.14 | 114.84 | 0.0001372%
9.3.5.12 |  |  | ELETRODUTOS E DIVERSOS
9.3.5.12.1 | 91854 | SINAPI | ELETRODUTO FLEXÍVEL CORRUGADO, PVC, DN 25 MM (3/4"), PARA CIRCUITOS TERMINAIS, INSTALADO EM PAREDE - FORNECIMENTO E INSTALAÇÃO. AF_03/2023 | M | 75.9 | 8.56 | 11.24 | 853.12 | 0.001019%
9.3.5.12.2 | 97668 | SINAPI | ELETRODUTO FLEXÍVEL CORRUGADO, PEAD, DN 63 (2"), PARA REDE ENTERRADA DE DISTRIBUIÇÃO DE ENERGIA ELÉTRICA - FORNECIMENTO E INSTALAÇÃO. AF_12/2021 | M | 3.1 | 12.04 | 15.81 | 49.01 | 5.854e-05%
9.3.5.12.3 | 91871 | SINAPI | ELETRODUTO RÍGIDO ROSCÁVEL, PVC, DN 25 MM (3/4"), PARA CIRCUITOS TERMINAIS, INSTALADO EM PAREDE - FORNECIMENTO E INSTALAÇÃO. AF_03/2023 | M | 213.25 | 12.9 | 16.94 | 3612.46 | 0.004315%
9.3.5.12.4 | 91872 | SINAPI | ELETRODUTO RÍGIDO ROSCÁVEL, PVC, DN 32 MM (1"), PARA CIRCUITOS TERMINAIS, INSTALADO EM PAREDE - FORNECIMENTO E INSTALAÇÃO. AF_03/2023 | M | 32.9 | 16.69 | 21.91 | 720.84 | 0.000861%
9.3.5.12.5 | 93008 | SINAPI | ELETRODUTO RÍGIDO ROSCÁVEL, PVC, DN 50 MM (1 1/2"), PARA REDE ENTERRADA DE DISTRIBUIÇÃO DE ENERGIA ELÉTRICA - FORNECIMENTO E INSTALAÇÃO. AF_12/2021 | M | 0.35 | 17.68 | 23.21 | 8.12 | 9.699e-06%
9.3.5.12.6 | 00039128 | SINAPI | ABRACADEIRA EM ACO PARA AMARRACAO DE ELETRODUTOS, TIPO D, COM 3/4" E CUNHA DE FIXACAO | UN | 254 | 1.67 | 2.19 | 556.26 | 0.0006644%
9.3.5.12.7 | 00039129 | SINAPI | ABRACADEIRA EM ACO PARA AMARRACAO DE ELETRODUTOS, TIPO D, COM 1" E CUNHA DE FIXACAO | UN | 37 | 1.79 | 2.35 | 86.95 | 0.0001039%
9.3.5.12.8 | 00039131 | SINAPI | ABRACADEIRA EM ACO PARA AMARRACAO DE ELETRODUTOS, TIPO D, COM 1 1/2" E CUNHA DE FIXACAO | UN | 1 | 3.2 | 4.2 | 4.2 | 5.017e-06%
9.3.6 |  |  | ROOFTOP
9.3.6.1 |  |  | ACESSÓRIOS CABEAMENTO - HÍBRIDO
9.3.6.1.1 | 10726 | ORSE | FORNECIMENTO E INSTALAÇÃO DE SWITCH 24 PORTAS 10/100 MPBS + 2P10-100-1000 BT | UN | 1 | 1291.15 | 1695.15 | 1695.15 | 0.002025%
9.3.6.2 |  |  | ACESSÓRIOS CABEAMENTO - METÁLICO
9.3.6.2.1 | 11242 | ORSE | FORNECIMENTO E INSTALAÇÃO DE CONECTOR RJ 45 MACHO CAT 6 | UN | 1 | 6.65 | 8.73 | 8.73 | 1.043e-05%
9.3.6.2.2 | 98302 | SINAPI | PATCH PANEL 24 PORTAS, CATEGORIA 6 - FORNECIMENTO E INSTALAÇÃO. AF_11/2019 | UN | 1 | 991.2 | 1301.35 | 1301.35 | 0.001554%
9.3.6.2.3 | 061359 | SBC | CONECTOR FEMEA PARA RJ45 | UN | 82 | 17.86 | 23.45 | 1922.9 | 0.002297%
9.3.6.3 |  |  | ACESSÓRIOS CABEAMENTO - ÓTICO
9.3.6.3.1 | 10249 | ORSE | CONECTOR DE FIBRA ÓTICA DO TIPO SC, COMPATÍVEL COM ESPECIFICAÇÕES DA NORMA ANSI/EIA/TIA-568-C.X E IEC 61.754-4 (TIPO SC), COMPATIVEL COM FIBRA ÓTICA MULTIMODO 50/125 FÊM | UN | 2 | 104.57 | 137.29 | 274.58 | 0.000328%
9.3.6.3.2 | 11307 | ORSE | DISTRIBUIDOR INTERNO ÓPTICO - D.I.O | UN | 1 | 1045.75 | 1372.97 | 1372.97 | 0.00164%
9.3.6.3.3 | 3883 | ORSE | EXTENSÃO ÓPTICA DUPLEX 62,5/125 CONECTOR SC, 2,5 METROS | UN | 1 | 152.75 | 200.55 | 200.55 | 0.0002395%
9.3.6.4 |  |  | RACK E ACESSÓRIOS
9.3.6.4.1 | 100555 | SINAPI | RACK ABERTO EM COLUNA 44U PARA SERVIDOR - FORNECIMENTO E INSTALAÇÃO. AF_11/2019 | UN | 1 | 1119.64 | 1469.98 | 1469.98 | 0.001756%
9.3.6.4.2 | 059458 | SBC | REGUA 19"" COM 12 TOMADAS 2P+T | UN | 1 | 91.09 | 119.59 | 119.59 | 0.0001428%
9.3.6.4.3 | 11470 | ORSE | ESPIRAL 1/2" - ORGANIZADOR DE FIOS E CABOS | UN | 1 | 4.2 | 5.51 | 5.51 | 6.581e-06%
9.3.6.4.4 | 11417 | ORSE | BANDEJA PARA RACK 19", DESLIZANTE, PERFURADA, 400MM DE PROFUNDIDADE | UN | 1 | 173.97 | 228.41 | 228.41 | 0.0002728%
9.3.6.4.5 | 520 | ORSE | GUIA FRONTAL PARA CABOS | UN | 1 | 29.85 | 39.19 | 39.19 | 4.681e-05%
9.3.6.4.6 | 520 | ORSE | GUIA FRONTAL PARA CABOS | UN | 1 | 29.85 | 39.19 | 39.19 | 4.681e-05%
9.3.6.5 |  |  | PERFILADO PERFURADO E ACESSÓRIOS
9.3.6.5.1 | 9669 | ORSE | PERFILADO, PRÉ-ZINCADO A FOGO, PERFURADO 38 X 38 X 6000MM | UN | 7 | 58.87 | 77.29 | 541.03 | 0.0006462%
9.3.6.5.2 | 723 | ORSE | FORNECIMENTO E INSTALAÇÃO DE SAÍDA HORIZONTAL PARA ELETRODUTO 3/4" (REF. VL 33 VALEMAM OU SIMILAR) | UN | 4 | 6.59 | 8.65 | 34.6 | 4.133e-05%
9.3.6.5.3 | 9987 | ORSE | CURVA HORIZONTAL 38 X 38 MM PARA ELETROCALHA METÁLICA, COM ÂNGULO 90° (REF.: MOPA OU SIMILAR) | UN | 3 | 22.39 | 29.4 | 88.2 | 0.0001053%
9.3.6.5.4 | 9539 | ORSE | TALA PLANA PERFURADA 38MM PARA ELETROCALHA METÁLICA (REF.: MOPA OU SIMILAR) - REV 01 | UN | 15 | 5.06 | 6.64 | 99.6 | 0.000119%
9.3.6.5.5 | 9526 | ORSE | GANCHO CURTO PARA PERFILADO, ( REF.: MOPA OU SIMILAR) | UN | 42 | 12.56 | 16.49 | 692.58 | 0.0008272%
9.3.6.6 |  |  | ACESSÓRIOS P/ ELETRODUTOS
9.3.6.6.1 | 91937 | SINAPI | CAIXA OCTOGONAL 3" X 3", PVC, INSTALADA EM LAJE - FORNECIMENTO E INSTALAÇÃO. AF_03/2023 | UN | 3 | 12.84 | 16.86 | 50.58 | 6.041e-05%
9.3.6.6.2 | 91936 | SINAPI | CAIXA OCTOGONAL 4" X 4", PVC, INSTALADA EM LAJE - FORNECIMENTO E INSTALAÇÃO. AF_03/2023 | UN | 1 | 14.23 | 18.68 | 18.68 | 2.231e-05%
9.3.6.7 |  |  | ACESSÓRIOS USO GERAL
9.3.6.7.1 | 12538 | ORSE | ARRUELA DE PRESSÃO 1/4" | UN | 42 | 0.41 | 0.54 | 22.68 | 2.709e-05%
9.3.6.7.2 | 9816 | ORSE | ARRUELA LISA ZINCADA D=1/4" | UN | 90 | 0.41 | 0.54 | 48.6 | 5.805e-05%
9.3.6.7.3 | 00011945 | SINAPI | BUCHA DE NYLON SEM ABA S4 | UN | 7 | 0.06 | 0.08 | 0.56 | 6.689e-07%
9.3.6.7.4 | 00004375 | SINAPI | BUCHA DE NYLON SEM ABA S6 | UN | 1 | 0.1 | 0.13 | 0.13 | 1.553e-07%
9.3.6.7.5 | 00004376 | SINAPI | BUCHA DE NYLON SEM ABA S8 | UN | 7 | 0.19 | 0.25 | 1.75 | 2.09e-06%
9.3.6.7.6 | 6903 | ORSE | PARAFUSO FENDA CABEÇA PANELA 4,2 X 32MM, AUTO-ATARRACHANTE | UN | 7 | 0.55 | 0.72 | 5.04 | 6.02e-06%
9.3.6.7.7 | 6903 | ORSE | PARAFUSO FENDA CABEÇA PANELA 4,2 X 32MM, AUTO-ATARRACHANTE | UN | 1 | 0.55 | 0.72 | 0.72 | 8.6e-07%
9.3.6.7.8 | 12428 | ORSE | PARAFUSO EM AÇO INOX, CABEÇA SEXTAVADA 1/4" X 1 1/4" | UN | 42 | 0.65 | 0.85 | 35.7 | 4.264e-05%
9.3.6.7.9 | 6905 | ORSE | PARAFUSO CABEÇA LENTILHA 1/4" X 5/8", ROSCA TOTAL | UN | 48 | 0.63 | 0.83 | 39.84 | 4.759e-05%
9.3.6.7.10 | 00039997 | SINAPI | PORCA ZINCADA, SEXTAVADA, DIAMETRO 1/4" | UN | 90 | 0.32 | 0.42 | 37.8 | 4.515e-05%
9.3.6.7.11 | 7384 | ORSE | FIXAÇÃO DE ELETROCALHAS COM VERGALHÃO (TIRANTE) COM ROSCA TOTAL Ø 1/4"X1000MM (MARVITEC REF. 1431 OU SIMILAR) | M | 42 | 25.49 | 33.47 | 1405.74 | 0.001679%
9.3.6.8 |  |  | DISPOSITIVOS - EMBUTIR
9.3.6.8.1 | 9517 | ORSE | PLACA 4"X2" COM FURO | UN | 1 | 5.09 | 6.68 | 6.68 | 7.979e-06%
9.3.6.9 |  |  | CABEAMENTO ESTRUTURADO
9.3.6.9.1 | 7138 | ORSE | FORNECIMENTO E LANÇAMENTO DE CABO UTP 4 PARES CAT 6 | M | 207.1 | 12.36 | 16.23 | 3361.23 | 0.004015%
9.3.6.9.2 | 059434 | SBC | CABO OPTICO MONOMODO AUTOSUSTE. SM9/125 SEMI GELE.9/125 12FO | M | 5.8 | 8.26 | 10.84 | 62.87 | 7.509e-05%
9.3.6.10 |  |  | CAIXA DE PASSAGEM
9.3.6.10.1 | 9516 | ORSE | CAIXA PASSAGEM DE SOBREPOR EM AÇO 100X100X80MM | UN | 1 | 14.58 | 19.14 | 19.14 | 2.286e-05%
9.3.6.11 |  |  | ELETRODUTOS E DIVERSOS
9.3.6.11.1 | 97668 | SINAPI | ELETRODUTO FLEXÍVEL CORRUGADO, PEAD, DN 63 (2"), PARA REDE ENTERRADA DE DISTRIBUIÇÃO DE ENERGIA ELÉTRICA - FORNECIMENTO E INSTALAÇÃO. AF_12/2021 | M | 2.9 | 12.04 | 15.81 | 45.85 | 5.476e-05%
9.3.6.11.2 | 91871 | SINAPI | ELETRODUTO RÍGIDO ROSCÁVEL, PVC, DN 25 MM (3/4"), PARA CIRCUITOS TERMINAIS, INSTALADO EM PAREDE - FORNECIMENTO E INSTALAÇÃO. AF_03/2023 | M | 2.85 | 12.9 | 16.94 | 48.28 | 5.767e-05%
9.3.6.11.3 | 93008 | SINAPI | ELETRODUTO RÍGIDO ROSCÁVEL, PVC, DN 50 MM (1 1/2"), PARA REDE ENTERRADA DE DISTRIBUIÇÃO DE ENERGIA ELÉTRICA - FORNECIMENTO E INSTALAÇÃO. AF_12/2021 | M | 0.75 | 17.68 | 23.21 | 17.41 | 2.08e-05%
9.3.6.11.4 | 00039128 | SINAPI | ABRACADEIRA EM ACO PARA AMARRACAO DE ELETRODUTOS, TIPO D, COM 3/4" E CUNHA DE FIXACAO | UN | 7 | 1.67 | 2.19 | 15.33 | 1.831e-05%
9.3.6.11.5 | 00039131 | SINAPI | ABRACADEIRA EM ACO PARA AMARRACAO DE ELETRODUTOS, TIPO D, COM 1 1/2" E CUNHA DE FIXACAO | UN | 1 | 3.2 | 4.2 | 4.2 | 5.017e-06%
9.4 |  |  | CIRCUITO FECHADO DE TV - CFTV
9.4.1 |  |  | SUBSOLO
9.4.1.1 | 003154 | SBC | RACK - CONVERSOR BALUN PASSIVO INTELBRAS XBP 401 HD - COMPATIVEL COM ANALOGICO, HDCVI, HDTVI E AHD | UN | 34 | 30 | 39.39 | 1339.26 | 0.0016%
9.4.1.2 | 000391 | SBC | RACK - POWER BALUN MULTI HD 16 CANAIS FULL HD COM ALIMENTACAO VB 1016 WP INTELBRAS | UN | 2 | 1300.46 | 1707.37 | 3414.74 | 0.004079%
9.4.1.3 | 067207 | SBC | CAMERA EXTERNA BULLET INFRAVERMELHO MULTI HD 1015B INTELBRAS | UN | 9 | 647.7 | 850.37 | 7653.33 | 0.009141%
9.4.1.4 | 059453 | SBC | CAMERA INFRA VERMELHO CFTV 1/2.8 FULL HD SONY EXMOR 30M DOME | UN | 8 | 265.73 | 348.88 | 2791.04 | 0.003334%
9.4.1.5 | C4050 | SEINFRA | GRAVADOR DE VÍDEO, TIPO TIME HOPSE, 960 HORAS - INSTALADO | UN | 1 | 1628.3 | 2137.8 | 2137.8 | 0.002553%
9.4.2 |  |  | TÉRREO
9.4.2.1 | 003154 | SBC | RACK - CONVERSOR BALUN PASSIVO INTELBRAS XBP 401 HD - COMPATIVEL COM ANALOGICO, HDCVI, HDTVI E AHD | UN | 92 | 30 | 39.39 | 3623.88 | 0.004328%
9.4.2.2 | 000391 | SBC | RACK - POWER BALUN MULTI HD 16 CANAIS FULL HD COM ALIMENTACAO VB 1016 WP INTELBRAS | UN | 3 | 1300.46 | 1707.37 | 5122.11 | 0.006118%
9.4.2.3 | 067207 | SBC | CAMERA EXTERNA BULLET INFRAVERMELHO MULTI HD 1015B INTELBRAS | UN | 9 | 647.7 | 850.37 | 7653.33 | 0.009141%
9.4.2.4 | 059453 | SBC | CAMERA INFRA VERMELHO CFTV 1/2.8 FULL HD SONY EXMOR 30M DOME | UN | 42 | 265.73 | 348.88 | 14652.96 | 0.0175%
9.4.2.5 | C4050 | SEINFRA | GRAVADOR DE VÍDEO, TIPO TIME HOPSE, 960 HORAS - INSTALADO | UN | 3 | 1628.3 | 2137.8 | 6413.4 | 0.00766%
9.4.2.6 | CP-335-02 | Próprio | POSTE EM AÇO GALVANIZADO,FLANGEADO, CÔNICO, CONTÍNUO, RETO, H=5.00M, INCL.BASE CONCRETO E CHUMBADORES | UN | 5 | 2325.3 | 3052.89 | 15264.45 | 0.01823%
9.4.3 |  |  | 1º PAVIMENTO
9.4.3.1 | 003154 | SBC | RACK - CONVERSOR BALUN PASSIVO INTELBRAS XBP 401 HD - COMPATIVEL COM ANALOGICO, HDCVI, HDTVI E AHD | UN | 68 | 30 | 39.39 | 2678.52 | 0.003199%
9.4.3.2 | 000391 | SBC | RACK - POWER BALUN MULTI HD 16 CANAIS FULL HD COM ALIMENTACAO VB 1016 WP INTELBRAS | UN | 2 | 1300.46 | 1707.37 | 3414.74 | 0.004079%
9.4.3.3 | 059453 | SBC | CAMERA INFRA VERMELHO CFTV 1/2.8 FULL HD SONY EXMOR 30M DOME | UN | 34 | 265.73 | 348.88 | 11861.92 | 0.01417%
9.4.3.4 | C4050 | SEINFRA | GRAVADOR DE VÍDEO, TIPO TIME HOPSE, 960 HORAS - INSTALADO | UN | 2 | 1628.3 | 2137.8 | 4275.6 | 0.005107%
9.4.4 |  |  | 2º PAVIMENTO
9.4.4.1 | 003154 | SBC | RACK - CONVERSOR BALUN PASSIVO INTELBRAS XBP 401 HD - COMPATIVEL COM ANALOGICO, HDCVI, HDTVI E AHD | UN | 20 | 30 | 39.39 | 787.8 | 0.000941%
9.4.4.2 | 000391 | SBC | RACK - POWER BALUN MULTI HD 16 CANAIS FULL HD COM ALIMENTACAO VB 1016 WP INTELBRAS | UN | 1 | 1300.46 | 1707.37 | 1707.37 | 0.002039%
9.4.4.3 | 059453 | SBC | CAMERA INFRA VERMELHO CFTV 1/2.8 FULL HD SONY EXMOR 30M DOME | UN | 10 | 265.73 | 348.88 | 3488.8 | 0.004167%
9.4.4.4 | C4050 | SEINFRA | GRAVADOR DE VÍDEO, TIPO TIME HOPSE, 960 HORAS - INSTALADO | UN | 1 | 1628.3 | 2137.8 | 2137.8 | 0.002553%
9.4.5 |  |  | 3º PAVIMENTO
9.4.5.1 | 003154 | SBC | RACK - CONVERSOR BALUN PASSIVO INTELBRAS XBP 401 HD - COMPATIVEL COM ANALOGICO, HDCVI, HDTVI E AHD | UN | 30 | 30 | 39.39 | 1181.7 | 0.001411%
9.4.5.2 | 000391 | SBC | RACK - POWER BALUN MULTI HD 16 CANAIS FULL HD COM ALIMENTACAO VB 1016 WP INTELBRAS | UN | 1 | 1300.46 | 1707.37 | 1707.37 | 0.002039%
9.4.5.3 | 059453 | SBC | CAMERA INFRA VERMELHO CFTV 1/2.8 FULL HD SONY EXMOR 30M DOME | UN | 15 | 265.73 | 348.88 | 5233.2 | 0.006251%
9.4.5.4 | C4050 | SEINFRA | GRAVADOR DE VÍDEO, TIPO TIME HOPSE, 960 HORAS - INSTALADO | UN | 1 | 1628.3 | 2137.8 | 2137.8 | 0.002553%
9.4.6 |  |  | ROOFTOP
9.4.6.1 | 003154 | SBC | RACK - CONVERSOR BALUN PASSIVO INTELBRAS XBP 401 HD - COMPATIVEL COM ANALOGICO, HDCVI, HDTVI E AHD | UN | 8 | 30 | 39.39 | 315.12 | 0.0003764%
9.4.6.2 | 000391 | SBC | RACK - POWER BALUN MULTI HD 16 CANAIS FULL HD COM ALIMENTACAO VB 1016 WP INTELBRAS | UN | 1 | 1300.46 | 1707.37 | 1707.37 | 0.002039%
9.4.6.3 | 067207 | SBC | CAMERA EXTERNA BULLET INFRAVERMELHO MULTI HD 1015B INTELBRAS | UN | 1 | 647.7 | 850.37 | 850.37 | 0.001016%
9.4.6.4 | 059453 | SBC | CAMERA INFRA VERMELHO CFTV 1/2.8 FULL HD SONY EXMOR 30M DOME | UN | 3 | 265.73 | 348.88 | 1046.64 | 0.00125%
9.4.6.5 | C4050 | SEINFRA | GRAVADOR DE VÍDEO, TIPO TIME HOPSE, 960 HORAS - INSTALADO | UN | 1 | 1628.3 | 2137.8 | 2137.8 | 0.002553%
9.5 |  |  | SISTEMA DE PROTEÇÃO CONTRA DESCARGA ATMOSFÉRICA - SPDA
9.5.1 |  |  | PISO
9.5.1.1 |  |  | CABO DE COBRE
9.5.1.1.1 | 93358 | SINAPI | ESCAVAÇÃO MANUAL DE VALA COM PROFUNDIDADE MENOR OU IGUAL A 1,30 M. AF_02/2021 | M³ | 66 | 66.38 | 87.15 | 5751.9 | 0.00687%
9.5.1.1.2 | 96974 | SINAPI | CORDOALHA DE COBRE NU 50 MM², NÃO ENTERRADA, COM ISOLADOR - FORNECIMENTO E INSTALAÇÃO. AF_08/2023 | M | 440 | 84.63 | 111.11 | 48888.4 | 0.05839%
9.5.1.1.3 | 104737 | SINAPI | REATERRO MANUAL DE VALAS, COM PLACA VIBRATÓRIA. AF_08/2023 | M³ | 65.14 | 17.42 | 22.87 | 1489.75 | 0.001779%
9.5.2 | 97882 | SINAPI | CAIXA ENTERRADA ELÉTRICA RETANGULAR, EM CONCRETO PRÉ-MOLDADO, FUNDO COM BRITA, DIMENSÕES INTERNAS: 0,4X0,4X0,4 M. AF_12/2020 | UN | 33 | 158.95 | 208.69 | 6886.77 | 0.008226%
9.5.3 | 96985 | SINAPI | HASTE DE ATERRAMENTO, DIÂMETRO 5/8", COM 3 METROS - FORNECIMENTO E INSTALAÇÃO. AF_08/2023 | UN | 33 | 66.62 | 87.47 | 2886.51 | 0.003448%
9.5.4 | 7923 | ORSE | TERMINAL DE COMPRESSÃO PARA CABO DE 50 MM2 - FORNECIMENTO E INSTALAÇÃO | UN | 66 | 7.22 | 9.48 | 625.68 | 0.0007473%
9.5.5 | 078031 | SBC | CAIXA DE INSPECAO PVC SUSPENSA PARA ATERRAMENTO | UN | 20 | 52 | 68.27 | 1365.4 | 0.001631%
9.5.6 | 91872 | SINAPI | ELETRODUTO RÍGIDO ROSCÁVEL, PVC, DN 32 MM (1"), PARA CIRCUITOS TERMINAIS, INSTALADO EM PAREDE - FORNECIMENTO E INSTALAÇÃO. AF_03/2023 | M | 60 | 16.69 | 21.91 | 1314.6 | 0.00157%
9.5.7 | 91917 | SINAPI | CURVA 90 GRAUS PARA ELETRODUTO, PVC, ROSCÁVEL, DN 32 MM (1"), PARA CIRCUITOS TERMINAIS, INSTALADA EM PAREDE - FORNECIMENTO E INSTALAÇÃO. AF_03/2023 | UN | 40 | 17.42 | 22.87 | 914.8 | 0.001093%
9.5.8 | 00004376 | SINAPI | BUCHA DE NYLON SEM ABA S8 | UN | 500 | 0.19 | 0.25 | 125 | 0.0001493%
9.5.9 | 12740 | ORSE | FORNECIMENTO E ASSENTAMENTO DE BARRA CHATA DE ALUMÍNIO DE 7/8" X 1/8" | M | 1230 | 14.56 | 19.12 | 23517.6 | 0.02809%
9.5.10 | 8351 | ORSE | FORNECIMENTO E INSTALAÇÃO DE PARAFUSO CABEÇA LENTILHA 1/4" X 1/2" (REF. VL 1.68 VALEMAM OU SIMILAR) | UN | 1500 | 4 | 5.25 | 7875 | 0.009406%
9.5.11 | 00039997 | SINAPI | PORCA ZINCADA, SEXTAVADA, DIAMETRO 1/4" | UN | 1500 | 0.32 | 0.42 | 630 | 0.0007525%
9.5.12 | 9816 | ORSE | ARRUELA LISA ZINCADA D=1/4" | UN | 1500 | 0.41 | 0.54 | 810 | 0.0009675%
9.5.13 | 11514 | ORSE | FIXADOR UNIVERSAL ESTANHADO PARA CABOS 16 A 70MM2 | UN | 526 | 27.4 | 35.97 | 18920.22 | 0.0226%
9.5.14 | 00034359 | SINAPI | CURVA 90 GRAUS DE BARRA CHATA EM ALUMINIO 3/4" X 1/4" X 300 MM | UN | 40 | 10.18 | 13.37 | 534.8 | 0.0006388%
9.5.15 | 9051 | ORSE | CAIXA DE EQUALIZAÇÃO P/ATERRAMENTO 20X20X10CM DE SOBREPOR P/11 TERMINAIS DE PRESSÃO C/BARRAMENTO | UN | 1 | 360.18 | 472.88 | 472.88 | 0.0005648%
9.5.16 | 00041414 | SINAPI | MINICAPTORES DE INSERCAO, EM ACO GALVANIZADO A FOGO, H=300 MM X DN=10 MM | UN | 242 | 23.92 | 31.4 | 7598.8 | 0.009076%
10 |  |  | REVESTIMENTOS |  |  |  |  | 2939058.22 | 3.51%
10.1 | 87904 | SINAPI | CHAPISCO APLICADO EM ALVENARIA (COM PRESENÇA DE VÃOS) E ESTRUTURAS DE CONCRETO DE FACHADA, COM COLHER DE PEDREIRO. ARGAMASSA TRAÇO 1:3 COM PREPARO MANUAL. AF_10/2022 | M² | 33279.67 | 6.84 | 8.98 | 298851.44 | 0.357%
10.2 | 104218 | SINAPI | EMBOÇO OU MASSA ÚNICA EM ARGAMASSA TRAÇO 1:2:8, PREPARO MANUAL, APLICADA MANUALMENTE EM PANOS DE FACHADA COM PRESENÇA DE VÃOS, ESPESSURA DE 25 MM, ACESSO POR ANDAIME. AF_08/2022 | M² | 33279.67 | 46.26 | 60.73 | 2021074.36 | 2.414%
10.3 | 170402 | SBC | PORCELANATO 59X59CM ESMAL.ACET.B.RETA MUNARI CONCRETO ELIANE | M² | 938.17 | 152.4 | 200.09 | 187718.44 | 0.2242%
10.4 | 090805 | SBC | FORRO DE GESSO ACARTONADO LAFARGE GYPSUM FGE | M² | 4210.56 | 78.04 | 102.46 | 431413.98 | 0.5153%
11 |  |  | PISOS E PAVIMENTAÇÕES |  |  |  |  | 5141049.89 | 6.141%
11.1 | 96620 | SINAPI | LASTRO DE CONCRETO MAGRO, APLICADO EM PISOS, LAJES SOBRE SOLO OU RADIERS. AF_08/2017 | M³ | 325.76 | 533.87 | 700.92 | 228331.7 | 0.2727%
11.2 | 170031 | SBC | REGULARIZACAO DE PISO ARGAMASSA 1:3-CIMENTO/AREIA | M² | 13783.34 | 57.78 | 75.86 | 1045604.17 | 1.249%
11.3 | 170041 | SBC | PISO FULGET EM PLACAS DE 41X41CM MARMOCIM ESCOVADO | M² | 441.45 | 315.07 | 413.66 | 182610.21 | 0.2181%
11.4 | 170402 | SBC | PORCELANATO 59X59CM ESMAL.ACET.B.RETA MUNARI CONCRETO ELIANE | M² | 11428.01 | 152.4 | 200.09 | 2286630.52 | 2.731%
11.5 | 170410 | SBC | PISO EM GRANITO BRANCO SIENNA PAGINADO | M² | 1494.82 | 376.03 | 493.69 | 737977.69 | 0.8815%
11.6 | 170147 | SBC | ASSOALHO TABUA CORRIDA 7CM MADEIRA IPE C/CAMADA REGULARIZ. | M² | 265.88 | 345.2 | 453.21 | 120499.47 | 0.1439%
11.7 | 170014 | SBC | PISO VINILICO EM MANTA TARKETT DECODE FIBER BLUE 2MM | M² | 153.18 | 238.69 | 313.38 | 48003.55 | 0.05734%
11.8 | 94995 | SINAPI | EXECUÇÃO DE PASSEIO (CALÇADA) OU PISO DE CONCRETO COM CONCRETO MOLDADO IN LOCO, USINADO, ACABAMENTO CONVENCIONAL, ESPESSURA 8 CM, ARMADO. AF_08/2022 | M² | 1743.97 | 94.13 | 123.58 | 215519.81 | 0.2574%
11.9 | 92397 | SINAPI | EXECUÇÃO DE PAVIMENTO EM PISO INTERTRAVADO, COM BLOCO RETANGULAR COR NATURAL DE 20 X 10 CM, ESPESSURA 6 CM. AF_10/2022 | M² | 908.75 | 60.02 | 78.8 | 71609.5 | 0.08553%
11.10 | 92398 | SINAPI | EXECUÇÃO DE PAVIMENTO EM PISO INTERTRAVADO, COM BLOCO RETANGULAR COR NATURAL DE 20 X 10 CM, ESPESSURA 8 CM. AF_10/2022 | M² | 779.23 | 74.56 | 97.89 | 76278.82 | 0.09111%
11.11 | 00007253 | SINAPI | TERRA VEGETAL (GRANEL) | M³ | 467.25 | 107.14 | 140.66 | 65723.39 | 0.0785%
11.12 | 103946 | SINAPI | PLANTIO DE GRAMA ESMERALDA OU SÃO CARLOS OU CURITIBANA, EM PLACAS. AF_05/2022 | M² | 2336.25 | 20.3 | 26.65 | 62261.06 | 0.07437%
12 |  |  | ESQUADRIAS E VIDROS |  |  |  |  | 2789948.28 | 3.332%
12.1 | 8709 | ORSE | PORTA EM MADEIRA DE LEI ALMOFADADA, EXCLUSIVE BATENTES E FERRAGENS | M² | 777.33 | 428.43 | 562.49 | 437240.35 | 0.5223%
12.2 | 11612 | ORSE | PORTA EM MADEIRA DE LEI, TIPO MOLDURA P/ VIDRO, DE CORRER, COM BATENTES E 2 JOGOS DE ALIZAR, EXCLUSIVE FERRAGENS | M² | 13.2 | 732.66 | 961.91 | 12697.21 | 0.01517%
12.3 | 91341 | SINAPI | PORTA EM ALUMÍNIO DE ABRIR TIPO VENEZIANA COM GUARNIÇÃO, FIXAÇÃO COM PARAFUSOS - FORNECIMENTO E INSTALAÇÃO. AF_12/2019 | M² | 6.41 | 627.25 | 823.52 | 5278.76 | 0.006305%
12.4 | 94805 | SINAPI | PORTA DE ALUMÍNIO DE ABRIR PARA VIDRO SEM GUARNIÇÃO, 87X210CM, FIXAÇÃO COM PARAFUSOS, INCLUSIVE VIDROS - FORNECIMENTO E INSTALAÇÃO. AF_12/2019 | UN | 75.27 | 800.92 | 1051.53 | 79148.66 | 0.09454%
12.5 | 110515 | SBC | PORTA CAMARAO 1/3 ARTICULADA FRISADA C/ FERRAGENS 0,72X2,10 | UN | 19.58 | 1366.71 | 1794.35 | 35133.37 | 0.04196%
12.6 | 112618 | SBC | PORTAO DE CORRER EM ALUMINIO PINTURA ELETROSTATICA BRANCA | M² | 13 | 811.42 | 1065.31 | 13849.03 | 0.01654%
12.7 | 94570 | SINAPI | JANELA DE ALUMÍNIO DE CORRER COM 2 FOLHAS PARA VIDROS, COM VIDROS, BATENTE, ACABAMENTO COM ACETATO OU BRILHANTE E FERRAGENS. EXCLUSIVE ALIZAR E CONTRAMARCO. FORNECIMENTO E INSTALAÇÃO. AF_12/2019 | M² | 192.02 | 330.71 | 434.19 | 83373.16 | 0.09958%
12.8 | 1760 | ORSE | JANELA EM MADEIRA DE LEI, TIPO COM ALMOFADAS, DE ABRIR, C/ BATENTES (14CM) E 2 JOGOS DE ALIZA, EXCLUSIVE FERRAGENS | M² | 19 | 876.78 | 1151.12 | 21871.28 | 0.02612%
12.9 | 11347 | ORSE | FORNECIMENTO E INSTALAÇÃO DE FACHADA EM PELE DE VIDRO, EM VIDRO LAMINADO 3+3 REFLETIVO | M² | 257.6 | 1749.08 | 2296.37 | 591544.91 | 0.7066%
12.10 | 10036 | ORSE | FORNECIMENTO E INSTALAÇÃO DE FACHADA EM PELE DE VIDRO, LINHA CITTA DUE ALCOA, EM VIDRO LAMINADO 3+3 PRATA REFLETIVO MEDINDO 8,30X6,87M,C/06 MODULOS VERTICAL E 11 MODULOS HORIZONTAL. E 05 JANELAS MAXI MAR (OBRA:SUP.REG.TRABALHO) | M² | 413.72 | 1923.31 | 2525.11 | 1044688.51 | 1.248%
12.11 | 4974 | ORSE | REVESTIMENTO EM ALUMÍNIO TIPO ALUCOBOND, E=0,3MM, EM ESTRUTURA METÁLICA AUXILIAR DE PERFIL "U" 2", COM FORNECIMENTO E MONTAGEM, INCLUSIVE PINTURA KAYNAR 500 COM SEIS CAMADAS | M² | 347.7 | 505.25 | 663.34 | 230643.32 | 0.2755%
12.12 | 8759 | ORSE | CORRIMÃO EM AÇO INOX Ø=1 1/2", DUPLO, H=90CM | M | 239.7 | 300.11 | 394.01 | 94444.2 | 0.1128%
12.13 | 130298 | SBC | RODAPE 7X240CM POLIESTIRENO MODERNA 3451 PRETO SANTA LUZIA | M | 1693.5 | 62.98 | 82.69 | 140035.52 | 0.1673%
13 |  |  | PINTURAS |  |  |  |  | 1209086.98 | 1.444%
13.1 | 88497 | SINAPI | EMASSAMENTO COM MASSA LÁTEX, APLICAÇÃO EM PAREDE, DUAS DEMÃOS, LIXAMENTO MANUAL. AF_04/2023 | M² | 33279.67 | 13.58 | 17.83 | 593376.52 | 0.7087%
13.2 | 180579 | SBC | PREPARO DE PAREDES COM MASSA ACRILICA | M² | 2628.67 | 18.91 | 24.83 | 65269.88 | 0.07796%
13.3 | 88488 | SINAPI | PINTURA LÁTEX ACRÍLICA PREMIUM, APLICAÇÃO MANUAL EM TETO, DUAS DEMÃOS. AF_04/2023 | M² | 4210.56 | 13.04 | 17.12 | 72084.79 | 0.0861%
13.4 | 88489 | SINAPI | PINTURA LÁTEX ACRÍLICA PREMIUM, APLICAÇÃO MANUAL EM PAREDES, DUAS DEMÃOS. AF_04/2023 | M² | 31697.78 | 11.24 | 14.76 | 467859.23 | 0.5588%
13.5 | 180256 | SBC | PINTURA EXTERNA ACRILICA TEXTURIZADA COM ANDAIME TUBULAR | M² | 336.86 | 23.73 | 31.16 | 10496.56 | 0.01254%
14 |  |  | INSTALAÇÕES HIDROSSANITÁRIAS |  |  |  |  | 875463.42 | 1.046%
14.1 |  |  | ALIMENTAÇÃO
14.1.1 | 103038 | SINAPI | REGISTRO DE ESFERA, PVC, ROSCÁVEL, COM VOLANTE, 1 1/4" - FORNECIMENTO E INSTALAÇÃO. AF_08/2021 | UN | 2 | 40.78 | 53.54 | 107.08 | 0.0001279%
14.1.2 | 94496 | SINAPI | REGISTRO DE GAVETA BRUTO, LATÃO, ROSCÁVEL, 1 1/4" - FORNECIMENTO E INSTALAÇÃO. AF_08/2021 | UN | 1 | 69.11 | 90.73 | 90.73 | 0.0001084%
14.1.3 | 94498 | SINAPI | REGISTRO DE GAVETA BRUTO, LATÃO, ROSCÁVEL, 2" - FORNECIMENTO E INSTALAÇÃO. AF_08/2021 | UN | 5 | 120.84 | 158.65 | 793.25 | 0.0009475%
14.1.4 | 94499 | SINAPI | REGISTRO DE GAVETA BRUTO, LATÃO, ROSCÁVEL, 2 1/2" - FORNECIMENTO E INSTALAÇÃO. AF_08/2021 | UN | 4 | 239.96 | 315.04 | 1260.16 | 0.001505%
14.1.5 | 99623 | SINAPI | VÁLVULA DE RETENÇÃO HORIZONTAL, DE BRONZE, ROSCÁVEL, 2" - FORNECIMENTO E INSTALAÇÃO. AF_08/2021 | UN | 4 | 374.19 | 491.27 | 1965.08 | 0.002347%
14.1.6 | 103015 | SINAPI | VÁLVULA DE RETENÇÃO, DE BRONZE, PÉ COM CRIVOS, ROSCÁVEL, 2 1/2" - FORNECIMENTO E INSTALAÇÃO. AF_08/2021 | UN | 4 | 367.89 | 483 | 1932 | 0.002308%
14.1.7 | 94783 | SINAPI | ADAPTADOR COM FLANGE E ANEL DE VEDAÇÃO, PVC, SOLDÁVEL, DN 20 MM X 1/2 , INSTALADO EM RESERVAÇÃO DE ÁGUA DE EDIFICAÇÃO QUE POSSUA RESERVATÓRIO DE FIBRA/FIBROCIMENTO FORNECIMENTO E INSTALAÇÃO. AF_06/2016 | UN | 1 | 20.47 | 26.88 | 26.88 | 3.211e-05%
14.1.8 | 94703 | SINAPI | ADAPTADOR COM FLANGE E ANEL DE VEDAÇÃO, PVC, SOLDÁVEL, DN 25 MM X 3/4 , INSTALADO EM RESERVAÇÃO DE ÁGUA DE EDIFICAÇÃO QUE POSSUA RESERVATÓRIO DE FIBRA/FIBROCIMENTO FORNECIMENTO E INSTALAÇÃO. AF_06/2016 | UN | 2 | 21.65 | 28.42 | 56.84 | 6.789e-05%
14.1.9 | 89610 | SINAPI | ADAPTADOR CURTO COM BOLSA E ROSCA PARA REGISTRO, PVC, SOLDÁVEL, DN 60MM X 2 , INSTALADO EM PRUMADA DE ÁGUA - FORNECIMENTO E INSTALAÇÃO. AF_06/2022 | UN | 18 | 19.53 | 25.64 | 461.52 | 0.0005513%
14.1.10 | 89596 | SINAPI | ADAPTADOR CURTO COM BOLSA E ROSCA PARA REGISTRO, PVC, SOLDÁVEL, DN 50MM X 1.1/2 , INSTALADO EM PRUMADA DE ÁGUA - FORNECIMENTO E INSTALAÇÃO. AF_06/2022 | UN | 12 | 9.97 | 13.09 | 157.08 | 0.0001876%
14.1.11 | 89506 | SINAPI | JOELHO 45 GRAUS, PVC, SOLDÁVEL, DN 60MM, INSTALADO EM PRUMADA DE ÁGUA - FORNECIMENTO E INSTALAÇÃO. AF_06/2022 | UN | 2 | 41.25 | 54.16 | 108.32 | 0.0001294%
14.1.12 | 89481 | SINAPI | JOELHO 90 GRAUS, PVC, SOLDÁVEL, DN 25MM, INSTALADO EM PRUMADA DE ÁGUA - FORNECIMENTO E INSTALAÇÃO. AF_06/2022 | UN | 1 | 4.64 | 6.09 | 6.09 | 7.274e-06%
14.1.13 | 89497 | SINAPI | JOELHO 90 GRAUS, PVC, SOLDÁVEL, DN 40MM, INSTALADO EM PRUMADA DE ÁGUA - FORNECIMENTO E INSTALAÇÃO. AF_06/2022 | UN | 4 | 12.76 | 16.75 | 67 | 8.003e-05%
14.1.14 | 89505 | SINAPI | JOELHO 90 GRAUS, PVC, SOLDÁVEL, DN 60MM, INSTALADO EM PRUMADA DE ÁGUA - FORNECIMENTO E INSTALAÇÃO. AF_06/2022 | UN | 16 | 43.31 | 56.86 | 909.76 | 0.001087%
14.1.15 | 89513 | SINAPI | JOELHO 90 GRAUS, PVC, SOLDÁVEL, DN 75MM, INSTALADO EM PRUMADA DE ÁGUA - FORNECIMENTO E INSTALAÇÃO. AF_06/2022 | UN | 8 | 112.74 | 148.02 | 1184.16 | 0.001414%
14.1.16 | 89597 | SINAPI | LUVA, PVC, SOLDÁVEL, DN 60MM, INSTALADO EM PRUMADA DE ÁGUA - FORNECIMENTO E INSTALAÇÃO. AF_06/2022 | UN | 4 | 22.81 | 29.95 | 119.8 | 0.0001431%
14.1.17 | 94795 | SINAPI | TORNEIRA DE BOIA PARA CAIXA D'ÁGUA, ROSCÁVEL, 1/2" - FORNECIMENTO E INSTALAÇÃO. AF_08/2021 | UN | 1 | 25.16 | 33.03 | 33.03 | 3.945e-05%
14.1.18 | 94796 | SINAPI | TORNEIRA DE BOIA PARA CAIXA D'ÁGUA, ROSCÁVEL, 3/4" - FORNECIMENTO E INSTALAÇÃO. AF_08/2021 | UN | 2 | 29.54 | 38.78 | 77.56 | 9.264e-05%
14.1.19 |  |  | TUBO PVC RÍGIDO SOLDÁVEL 40MM
14.1.19.1 | 93358 | SINAPI | ESCAVAÇÃO MANUAL DE VALA COM PROFUNDIDADE MENOR OU IGUAL A 1,30 M. AF_02/2021 | M³ | 2.87 | 66.38 | 87.15 | 250.12 | 0.0002988%
14.1.19.2 | 94650 | SINAPI | TUBO, PVC, SOLDÁVEL, DN 40 MM, INSTALADO EM RESERVAÇÃO DE ÁGUA DE EDIFICAÇÃO QUE POSSUA RESERVATÓRIO DE FIBRA/FIBROCIMENTO FORNECIMENTO E INSTALAÇÃO. AF_06/2016 | M | 31.94 | 24.95 | 32.76 | 1046.35 | 0.00125%
14.1.19.3 | 104737 | SINAPI | REATERRO MANUAL DE VALAS, COM PLACA VIBRATÓRIA. AF_08/2023 | M³ | 2.83 | 17.42 | 22.87 | 64.72 | 7.73e-05%
14.1.20 |  |  | TUBO PVC RÍGIDO SOLDÁVEL 60MM
14.1.20.1 | 93358 | SINAPI | ESCAVAÇÃO MANUAL DE VALA COM PROFUNDIDADE MENOR OU IGUAL A 1,30 M. AF_02/2021 | M³ | 5.61 | 66.38 | 87.15 | 488.91 | 0.000584%
14.1.20.2 | 94652 | SINAPI | TUBO, PVC, SOLDÁVEL, DN 60 MM, INSTALADO EM RESERVAÇÃO DE ÁGUA DE EDIFICAÇÃO QUE POSSUA RESERVATÓRIO DE FIBRA/FIBROCIMENTO FORNECIMENTO E INSTALAÇÃO. AF_06/2016 | M | 62.32 | 42.54 | 55.85 | 3480.57 | 0.004157%
14.1.20.3 | 104737 | SINAPI | REATERRO MANUAL DE VALAS, COM PLACA VIBRATÓRIA. AF_08/2023 | M³ | 5.43 | 17.42 | 22.87 | 124.18 | 0.0001483%
14.1.20.4 | 94652 | SINAPI | TUBO, PVC, SOLDÁVEL, DN 60 MM, INSTALADO EM RESERVAÇÃO DE ÁGUA DE EDIFICAÇÃO QUE POSSUA RESERVATÓRIO DE FIBRA/FIBROCIMENTO FORNECIMENTO E INSTALAÇÃO. AF_06/2016 | M | 44.11 | 42.54 | 55.85 | 2463.54 | 0.002943%
14.1.21 | 94653 | SINAPI | TUBO, PVC, SOLDÁVEL, DN 75 MM, INSTALADO EM RESERVAÇÃO DE ÁGUA DE EDIFICAÇÃO QUE POSSUA RESERVATÓRIO DE FIBRA/FIBROCIMENTO FORNECIMENTO E INSTALAÇÃO. AF_06/2016 | M | 18.25 | 62.05 | 81.47 | 1486.83 | 0.001776%
14.1.22 | 102118 | SINAPI | BOMBA CENTRÍFUGA, TRIFÁSICA, 3 CV OU 2,96 HP, HM 34 A 40 M, Q 8,6 A 14,8 M3/H - FORNECIMENTO E INSTALAÇÃO. AF_12/2020 | UN | 4 | 2094.46 | 2749.82 | 10999.28 | 0.01314%
14.1.23 | 102137 | SINAPI | CHAVE DE BOIA AUTOMÁTICA SUPERIOR/INFERIOR 15A/250V - FORNECIMENTO E INSTALAÇÃO. AF_12/2020 | UN | 3 | 78.39 | 102.92 | 308.76 | 0.0003688%
14.2 |  |  | ÁGUA FRIA - TUBULAÇÕES E CONEXÕES
14.2.1 |  |  | TUBULAÇÃO
14.2.1.1 | 89402 | SINAPI | TUBO, PVC, SOLDÁVEL, DN 25MM, INSTALADO EM RAMAL DE DISTRIBUIÇÃO DE ÁGUA - FORNECIMENTO E INSTALAÇÃO. AF_06/2022 | M | 841.42 | 11.83 | 15.53 | 13067.25 | 0.01561%
14.2.1.2 |  |  | TUBO PVC RÍGIDO SOLDÁVEL 32MM
14.2.1.2.1 | 93358 | SINAPI | ESCAVAÇÃO MANUAL DE VALA COM PROFUNDIDADE MENOR OU IGUAL A 1,30 M. AF_02/2021 | M³ | 9.27 | 66.38 | 87.15 | 807.88 | 0.000965%
14.2.1.2.2 | 89403 | SINAPI | TUBO, PVC, SOLDÁVEL, DN 32MM, INSTALADO EM RAMAL DE DISTRIBUIÇÃO DE ÁGUA - FORNECIMENTO E INSTALAÇÃO. AF_06/2022 | M | 103.02 | 19.06 | 25.02 | 2577.56 | 0.003079%
14.2.1.2.3 | 104737 | SINAPI | REATERRO MANUAL DE VALAS, COM PLACA VIBRATÓRIA. AF_08/2023 | M³ | 9.19 | 17.42 | 22.87 | 210.18 | 0.000251%
14.2.1.2.4 | 89403 | SINAPI | TUBO, PVC, SOLDÁVEL, DN 32MM, INSTALADO EM RAMAL DE DISTRIBUIÇÃO DE ÁGUA - FORNECIMENTO E INSTALAÇÃO. AF_06/2022 | M | 318.58 | 19.06 | 25.02 | 7970.87 | 0.009521%
14.2.1.3 |  |  | TUBO PVC RÍGIDO SOLDÁVEL 40MM
14.2.1.3.1 | 93358 | SINAPI | ESCAVAÇÃO MANUAL DE VALA COM PROFUNDIDADE MENOR OU IGUAL A 1,30 M. AF_02/2021 | M³ | 1.93 | 66.38 | 87.15 | 168.2 | 0.0002009%
14.2.1.3.2 | 103978 | SINAPI | TUBO, PVC, SOLDÁVEL, DN 40MM, INSTALADO EM RAMAL DE DISTRIBUIÇÃO DE ÁGUA - FORNECIMENTO E INSTALAÇÃO. AF_06/2022 | M | 21.46 | 26.81 | 35.2 | 755.39 | 0.0009023%
14.2.1.3.3 | 104737 | SINAPI | REATERRO MANUAL DE VALAS, COM PLACA VIBRATÓRIA. AF_08/2023 | M³ | 1.9 | 17.42 | 22.87 | 43.45 | 5.19e-05%
14.2.1.4 | 103979 | SINAPI | TUBO, PVC, SOLDÁVEL, DN 50MM, INSTALADO EM RAMAL DE DISTRIBUIÇÃO DE ÁGUA - FORNECIMENTO E INSTALAÇÃO. AF_06/2022 | M | 40.54 | 30.33 | 39.82 | 1614.3 | 0.001928%
14.2.1.5 | 94652 | SINAPI | TUBO, PVC, SOLDÁVEL, DN 60 MM, INSTALADO EM RESERVAÇÃO DE ÁGUA DE EDIFICAÇÃO QUE POSSUA RESERVATÓRIO DE FIBRA/FIBROCIMENTO FORNECIMENTO E INSTALAÇÃO. AF_06/2016 | M | 357.17 | 42.54 | 55.85 | 19947.94 | 0.02383%
14.2.1.6 | 94653 | SINAPI | TUBO, PVC, SOLDÁVEL, DN 75 MM, INSTALADO EM RESERVAÇÃO DE ÁGUA DE EDIFICAÇÃO QUE POSSUA RESERVATÓRIO DE FIBRA/FIBROCIMENTO FORNECIMENTO E INSTALAÇÃO. AF_06/2016 | M | 44.23 | 62.05 | 81.47 | 3603.42 | 0.004304%
14.2.1.7 | 94654 | SINAPI | TUBO, PVC, SOLDÁVEL, DN 85 MM, INSTALADO EM RESERVAÇÃO DE ÁGUA DE EDIFICAÇÃO QUE POSSUA RESERVATÓRIO DE FIBRA/FIBROCIMENTO FORNECIMENTO E INSTALAÇÃO. AF_06/2016 | M | 21.34 | 87.6 | 115.01 | 2454.31 | 0.002932%
14.2.2 |  |  | CONEXÕES
14.2.2.1 | 1072 | ORSE | BUCHA DE REDUÇÃO CURTA DE PVC RÍGIDO SOLDÁVEL, MARROM, DIÂM = 32 X 25MM | UN | 25 | 5.69 | 7.47 | 186.75 | 0.0002231%
14.2.2.2 | 1076 | ORSE | BUCHA DE REDUÇÃO CURTA DE PVC RÍGIDO SOLDÁVEL, MARROM, DIÂM = 75 X 60MM REV. 01 - 10/2022 | UN | 6 | 31.87 | 41.84 | 251.04 | 0.0002998%
14.2.2.3 | 1083 | ORSE | BUCHA DE REDUÇÃO LONGA DE PVC RÍGIDO SOLDÁVEL, MARROM, DIÂM = 50 X 25MM | UN | 3 | 17.62 | 23.13 | 69.39 | 8.288e-05%
14.2.2.4 | 1084 | ORSE | BUCHA DE REDUÇÃO LONGA DE PVC RÍGIDO SOLDÁVEL, MARROM, DIÂM = 50 X 32MM | UN | 3 | 20.17 | 26.48 | 79.44 | 9.489e-05%
14.2.2.5 | 1085 | ORSE | BUCHA DE REDUÇÃO LONGA DE PVC RÍGIDO SOLDÁVEL, MARROM, DIÂM = 60 X 25MM | UN | 10 | 26.14 | 34.32 | 343.2 | 0.0004099%
14.2.2.6 | 1086 | ORSE | BUCHA DE REDUÇÃO LONGA DE PVC RÍGIDO SOLDÁVEL, MARROM, DIÂM = 60 X 32MM | UN | 22 | 25.72 | 33.77 | 742.94 | 0.0008874%
14.2.2.7 | 1090 | ORSE | BUCHA DE REDUÇÃO LONGA DE PVC RÍGIDO SOLDÁVEL, MARROM, DIÂM = 85 X 60MM - REV 01_10/2022 | UN | 3 | 39.6 | 51.99 | 155.97 | 0.0001863%
14.2.2.8 | 94705 | SINAPI | ADAPTADOR COM FLANGE E ANEL DE VEDAÇÃO, PVC, SOLDÁVEL, DN 40 MM X 1 1/4 , INSTALADO EM RESERVAÇÃO DE ÁGUA DE EDIFICAÇÃO QUE POSSUA RESERVATÓRIO DE FIBRA/FIBROCIMENTO FORNECIMENTO E INSTALAÇÃO. AF_06/2016 | UN | 7 | 39.85 | 52.32 | 366.24 | 0.0004374%
14.2.2.9 | 94706 | SINAPI | ADAPTADOR COM FLANGE E ANEL DE VEDAÇÃO, PVC, SOLDÁVEL, DN 50 MM X 1 1/2 , INSTALADO EM RESERVAÇÃO DE ÁGUA DE EDIFICAÇÃO QUE POSSUA RESERVATÓRIO DE FIBRA/FIBROCIMENTO FORNECIMENTO E INSTALAÇÃO. AF_06/2016 | UN | 3 | 44.81 | 58.83 | 176.49 | 0.0002108%
14.2.2.10 | 94707 | SINAPI | ADAPTADOR COM FLANGE E ANEL DE VEDAÇÃO, PVC, SOLDÁVEL, DN 60 MM X 2 , INSTALADO EM RESERVAÇÃO DE ÁGUA DE EDIFICAÇÃO QUE POSSUA RESERVATÓRIO DE FIBRA/FIBROCIMENTO FORNECIMENTO E INSTALAÇÃO. AF_06/2016 | UN | 2 | 67.93 | 89.19 | 178.38 | 0.0002131%
14.2.2.11 | 94790 | SINAPI | ADAPTADOR COM FLANGES LIVRES, PVC, SOLDÁVEL LONGO, DN 85 MM X 3 , INSTALADO EM RESERVAÇÃO DE ÁGUA DE EDIFICAÇÃO QUE POSSUA RESERVATÓRIO DE FIBRA/FIBROCIMENTO FORNECIMENTO E INSTALAÇÃO. AF_06/2016 | UN | 1 | 358.89 | 471.19 | 471.19 | 0.0005628%
14.2.2.12 | 89429 | SINAPI | ADAPTADOR CURTO COM BOLSA E ROSCA PARA REGISTRO, PVC, SOLDÁVEL, DN 25MM X 3/4 , INSTALADO EM RAMAL DE DISTRIBUIÇÃO DE ÁGUA - FORNECIMENTO E INSTALAÇÃO. AF_06/2022 | UN | 286 | 5.31 | 6.97 | 1993.42 | 0.002381%
14.2.2.13 | 89572 | SINAPI | ADAPTADOR CURTO COM BOLSA E ROSCA PARA REGISTRO, PVC, SOLDÁVEL, DN 40MM X 1.1/4 , INSTALADO EM PRUMADA DE ÁGUA - FORNECIMENTO E INSTALAÇÃO. AF_06/2022 | UN | 6 | 8.31 | 10.91 | 65.46 | 7.819e-05%
14.2.2.14 | 89610 | SINAPI | ADAPTADOR CURTO COM BOLSA E ROSCA PARA REGISTRO, PVC, SOLDÁVEL, DN 60MM X 2 , INSTALADO EM PRUMADA DE ÁGUA - FORNECIMENTO E INSTALAÇÃO. AF_06/2022 | UN | 8 | 19.53 | 25.64 | 205.12 | 0.000245%
14.2.2.15 | 89616 | SINAPI | ADAPTADOR CURTO COM BOLSA E ROSCA PARA REGISTRO, PVC, SOLDÁVEL, DN 85MM X 3 , INSTALADO EM PRUMADA DE ÁGUA - FORNECIMENTO E INSTALAÇÃO. AF_06/2022 | UN | 6 | 41.87 | 54.97 | 329.82 | 0.0003939%
14.2.2.16 | 00003496 | SINAPI | JOELHO DE REDUCAO, PVC, ROSCAVEL, 90 GRAUS, 3/4" X 1/2", COR BRANCA, PARA AGUA FRIA PREDIAL | UN | 119 | 3.97 | 5.21 | 619.99 | 0.0007405%
14.2.2.17 | 00003498 | SINAPI | JOELHO DE REDUCAO, PVC, ROSCAVEL, 90 GRAUS, 1" X 3/4", COR BRANCA, PARA AGUA FRIA PREDIAL | UN | 69 | 5.93 | 7.79 | 537.51 | 0.000642%
14.2.2.18 | 89485 | SINAPI | JOELHO 45 GRAUS, PVC, SOLDÁVEL, DN 25MM, INSTALADO EM PRUMADA DE ÁGUA - FORNECIMENTO E INSTALAÇÃO. AF_06/2022 | UN | 7 | 5.55 | 7.29 | 51.03 | 6.095e-05%
14.2.2.19 | 89493 | SINAPI | JOELHO 45 GRAUS, PVC, SOLDÁVEL, DN 32MM, INSTALADO EM PRUMADA DE ÁGUA - FORNECIMENTO E INSTALAÇÃO. AF_06/2022 | UN | 5 | 9.61 | 12.62 | 63.1 | 7.537e-05%
14.2.2.20 | 89408 | SINAPI | JOELHO 90 GRAUS, PVC, SOLDÁVEL, DN 25MM, INSTALADO EM RAMAL DE DISTRIBUIÇÃO DE ÁGUA - FORNECIMENTO E INSTALAÇÃO. AF_06/2022 | UN | 322 | 7.4 | 9.72 | 3129.84 | 0.003738%
14.2.2.21 | 89413 | SINAPI | JOELHO 90 GRAUS, PVC, SOLDÁVEL, DN 32MM, INSTALADO EM RAMAL DE DISTRIBUIÇÃO DE ÁGUA - FORNECIMENTO E INSTALAÇÃO. AF_06/2022 | UN | 51 | 10.81 | 14.19 | 723.69 | 0.0008644%
14.2.2.22 | 89497 | SINAPI | JOELHO 90 GRAUS, PVC, SOLDÁVEL, DN 40MM, INSTALADO EM PRUMADA DE ÁGUA - FORNECIMENTO E INSTALAÇÃO. AF_06/2022 | UN | 9 | 12.76 | 16.75 | 150.75 | 0.0001801%
14.2.2.23 | 103984 | SINAPI | JOELHO 90 GRAUS, PVC, SOLDÁVEL, DN 50MM, INSTALADO EM RAMAL DE DISTRIBUIÇÃO DE ÁGUA - FORNECIMENTO E INSTALAÇÃO. AF_06/2022 | UN | 6 | 17.69 | 23.23 | 139.38 | 0.0001665%
14.2.2.24 | 89505 | SINAPI | JOELHO 90 GRAUS, PVC, SOLDÁVEL, DN 60MM, INSTALADO EM PRUMADA DE ÁGUA - FORNECIMENTO E INSTALAÇÃO. AF_06/2022 | UN | 30 | 43.31 | 56.86 | 1705.8 | 0.002037%
14.2.2.25 | 89513 | SINAPI | JOELHO 90 GRAUS, PVC, SOLDÁVEL, DN 75MM, INSTALADO EM PRUMADA DE ÁGUA - FORNECIMENTO E INSTALAÇÃO. AF_06/2022 | UN | 2 | 112.74 | 148.02 | 296.04 | 0.0003536%
14.2.2.26 | 89521 | SINAPI | JOELHO 90 GRAUS, PVC, SOLDÁVEL, DN 85MM, INSTALADO EM PRUMADA DE ÁGUA - FORNECIMENTO E INSTALAÇÃO. AF_06/2022 | UN | 2 | 134.44 | 176.51 | 353.02 | 0.0004217%
14.2.2.27 | 90373 | SINAPI | JOELHO 90 GRAUS COM BUCHA DE LATÃO, PVC, SOLDÁVEL, DN 25MM, X 1/2 INSTALADO EM RAMAL OU SUB-RAMAL DE ÁGUA - FORNECIMENTO E INSTALAÇÃO. AF_06/2022 | UN | 231 | 12.55 | 16.48 | 3806.88 | 0.004547%
14.2.2.28 | 89366 | SINAPI | JOELHO 90 GRAUS COM BUCHA DE LATÃO, PVC, SOLDÁVEL, DN 25MM, X 3/4 INSTALADO EM RAMAL OU SUB-RAMAL DE ÁGUA - FORNECIMENTO E INSTALAÇÃO. AF_06/2022 | UN | 57 | 16.18 | 21.24 | 1210.68 | 0.001446%
14.2.2.29 | 89617 | SINAPI | TE, PVC, SOLDÁVEL, DN 25MM, INSTALADO EM PRUMADA DE ÁGUA - FORNECIMENTO E INSTALAÇÃO. AF_06/2022 | UN | 297 | 6.61 | 8.68 | 2577.96 | 0.003079%
14.2.2.30 | 89398 | SINAPI | TE, PVC, SOLDÁVEL, DN 32MM, INSTALADO EM RAMAL OU SUB-RAMAL DE ÁGUA - FORNECIMENTO E INSTALAÇÃO. AF_06/2022 | UN | 68 | 16.33 | 21.44 | 1457.92 | 0.001741%
14.2.2.31 | 104011 | SINAPI | TE, PVC, SOLDÁVEL, DN 40MM, INSTALADO EM RAMAL DE DISTRIBUIÇÃO DE ÁGUA - FORNECIMENTO E INSTALAÇÃO. AF_06/2022 | UN | 4 | 23.81 | 31.26 | 125.04 | 0.0001494%
14.2.2.32 | 104004 | SINAPI | TE, PVC, SOLDÁVEL, DN 50MM, INSTALADO EM RAMAL DE DISTRIBUIÇÃO DE ÁGUA - FORNECIMENTO E INSTALAÇÃO. AF_06/2022 | UN | 7 | 27.48 | 36.08 | 252.56 | 0.0003017%
14.2.2.33 | 89628 | SINAPI | TE, PVC, SOLDÁVEL, DN 60MM, INSTALADO EM PRUMADA DE ÁGUA - FORNECIMENTO E INSTALAÇÃO. AF_06/2022 | UN | 30 | 49.18 | 64.57 | 1937.1 | 0.002314%
14.2.2.34 | 89629 | SINAPI | TE, PVC, SOLDÁVEL, DN 75MM, INSTALADO EM PRUMADA DE ÁGUA - FORNECIMENTO E INSTALAÇÃO. AF_06/2022 | UN | 4 | 84.48 | 110.91 | 443.64 | 0.0005299%
14.2.2.35 | 89631 | SINAPI | TE, PVC, SOLDÁVEL, DN 85MM, INSTALADO EM PRUMADA DE ÁGUA - FORNECIMENTO E INSTALAÇÃO. AF_06/2022 | UN | 4 | 111.73 | 146.69 | 586.76 | 0.0007008%
14.2.2.36 | 89385 | SINAPI | LUVA SOLDÁVEL E COM ROSCA, PVC, SOLDÁVEL, DN 25MM X 3/4 , INSTALADO EM RAMAL OU SUB-RAMAL DE ÁGUA - FORNECIMENTO E INSTALAÇÃO. AF_06/2022 | UN | 22 | 6.49 | 8.52 | 187.44 | 0.0002239%
14.2.2.37 | 89424 | SINAPI | LUVA, PVC, SOLDÁVEL, DN 25MM, INSTALADO EM RAMAL DE DISTRIBUIÇÃO DE ÁGUA - FORNECIMENTO E INSTALAÇÃO. AF_06/2022 | UN | 10 | 5.62 | 7.38 | 73.8 | 8.815e-05%
14.2.2.38 | 89431 | SINAPI | LUVA, PVC, SOLDÁVEL, DN 32MM, INSTALADO EM RAMAL DE DISTRIBUIÇÃO DE ÁGUA - FORNECIMENTO E INSTALAÇÃO. AF_06/2022 | UN | 1 | 8.05 | 10.57 | 10.57 | 1.263e-05%
14.2.2.39 | 89558 | SINAPI | LUVA, PVC, SOLDÁVEL, DN 40MM, INSTALADO EM PRUMADA DE ÁGUA - FORNECIMENTO E INSTALAÇÃO. AF_06/2022 | UN | 1 | 9.34 | 12.26 | 12.26 | 1.464e-05%
14.2.2.40 | 103995 | SINAPI | LUVA, PVC, SOLDÁVEL, DN 50MM, INSTALADO EM RAMAL DE DISTRIBUIÇÃO DE ÁGUA - FORNECIMENTO E INSTALAÇÃO. AF_06/2022 | UN | 2 | 13.76 | 18.07 | 36.14 | 4.317e-05%
14.2.2.41 | 89597 | SINAPI | LUVA, PVC, SOLDÁVEL, DN 60MM, INSTALADO EM PRUMADA DE ÁGUA - FORNECIMENTO E INSTALAÇÃO. AF_06/2022 | UN | 9 | 22.81 | 29.95 | 269.55 | 0.000322%
14.2.3 |  |  | APARELHOS E ACESSÓRIOS SANITÁRIOS
14.2.3.1 | CP-95728-011 | Próprio | MICTÓRIO COM SIFÃO INTEGRADO, NA COR BRANCO GELO | UN | 3 | 1830.15 | 2402.8 | 7208.4 | 0.00861%
14.2.3.2 | CP-95728-012 | Próprio | DUCHA HIGIÊNICA EM AÇO INOX, COM REGISTRO E DERIVAÇÃO | UN | 119 | 637.22 | 836.61 | 99556.59 | 0.1189%
14.2.3.3 | CP-95728-013 | Próprio | LAVATÓRIO COM COLUNA SUSPENSA, NA COR BRANCA | UN | 27 | 413.23 | 542.53 | 14648.31 | 0.0175%
14.2.3.4 | CP-95728-006 | Próprio | TORNEIRA BICA MÓVEL DE PAREDE, CROMADA | UN | 8 | 526.43 | 691.15 | 5529.2 | 0.006604%
14.2.3.5 | CP-95728-014 | Próprio | TORNEIRA DE PAREDE PARA JARDIM OU TANQUE COM ADAPTADOR DE MANGUEIRA | UN | 6 | 191.37 | 251.25 | 1507.5 | 0.001801%
14.2.3.6 | CP-95728-016 | Próprio | TORNEIRA DE MESA COM FECHAMENTO AUTOMÁTICO | UN | 112 | 567.4 | 744.94 | 83433.28 | 0.09966%
14.2.3.7 | CP-95728-003 | Próprio | TANQUE MÉDIO 40L COM COLUNA, EM LOUÇA NA COR BRANCA COM TORNEIRA COM DERIVAÇÃO PARA MÁQUINA | UN | 6 | 1273.17 | 1671.54 | 10029.24 | 0.01198%
14.2.3.8 | 86888 | SINAPI | VASO SANITÁRIO SIFONADO COM CAIXA ACOPLADA LOUÇA BRANCA - FORNECIMENTO E INSTALAÇÃO. AF_01/2020 | UN | 119 | 467.4 | 613.65 | 73024.35 | 0.08722%
14.2.3.9 | 100849 | SINAPI | ASSENTO SANITÁRIO CONVENCIONAL - FORNECIMENTO E INSTALACAO. AF_01/2020 | UN | 119 | 38.36 | 50.36 | 5992.84 | 0.007158%
14.2.3.10 | CP-95728-017 | Próprio | CHUVEIRO COM DESVIADOR E DUCHA MANUAL, CROMADO | UN | 36 | 527.42 | 692.45 | 24928.2 | 0.02977%
14.2.3.11 | 89987 | SINAPI | REGISTRO DE GAVETA BRUTO, LATÃO, ROSCÁVEL, 3/4", COM ACABAMENTO E CANOPLA CROMADOS - FORNECIMENTO E INSTALAÇÃO. AF_08/2021 | UN | 132 | 77.96 | 102.35 | 13510.2 | 0.01614%
14.2.3.12 | 94793 | SINAPI | REGISTRO DE GAVETA BRUTO, LATÃO, ROSCÁVEL, 1 1/4", COM ACABAMENTO E CANOPLA CROMADOS - FORNECIMENTO E INSTALAÇÃO. AF_08/2021 | UN | 3 | 130.03 | 170.72 | 512.16 | 0.0006117%
14.2.3.13 | 94498 | SINAPI | REGISTRO DE GAVETA BRUTO, LATÃO, ROSCÁVEL, 2" - FORNECIMENTO E INSTALAÇÃO. AF_08/2021 | UN | 4 | 120.84 | 158.65 | 634.6 | 0.000758%
14.2.3.14 | 94500 | SINAPI | REGISTRO DE GAVETA BRUTO, LATÃO, ROSCÁVEL, 3" - FORNECIMENTO E INSTALAÇÃO. AF_08/2021 | UN | 3 | 291.3 | 382.45 | 1147.35 | 0.00137%
14.2.3.15 | 89985 | SINAPI | REGISTRO DE PRESSÃO BRUTO, LATÃO, ROSCÁVEL, 3/4", COM ACABAMENTO E CANOPLA CROMADOS - FORNECIMENTO E INSTALAÇÃO. AF_08/2021 | UN | 22 | 74.06 | 97.23 | 2139.06 | 0.002555%
14.2.3.16 | 86886 | SINAPI | ENGATE FLEXÍVEL EM INOX, 1/2 X 30CM - FORNECIMENTO E INSTALAÇÃO. AF_01/2020 | UN | 119 | 68.38 | 89.78 | 10683.82 | 0.01276%
14.2.3.17 | 86884 | SINAPI | ENGATE FLEXÍVEL EM PLÁSTICO BRANCO, 1/2 X 30CM - FORNECIMENTO E INSTALAÇÃO. AF_01/2020 | UN | 112 | 9.77 | 12.83 | 1436.96 | 0.001716%
14.2.3.18 | 95544 | SINAPI | PAPELEIRA DE PAREDE EM METAL CROMADO SEM TAMPA, INCLUSO FIXAÇÃO. AF_01/2020 | UN | 119 | 40.78 | 53.54 | 6371.26 | 0.00761%
14.2.3.19 | 95542 | SINAPI | PORTA TOALHA ROSTO EM METAL CROMADO, TIPO ARGOLA, INCLUSO FIXAÇÃO. AF_01/2020 | UN | 107 | 33.39 | 43.84 | 4690.88 | 0.005603%
14.2.3.20 | 95547 | SINAPI | SABONETEIRA PLASTICA TIPO DISPENSER PARA SABONETE LIQUIDO COM RESERVATORIO 800 A 1500 ML, INCLUSO FIXAÇÃO. AF_01/2020 | UN | 107 | 70.84 | 93.01 | 9952.07 | 0.01189%
14.2.3.21 | 86901 | SINAPI | CUBA DE EMBUTIR OVAL EM LOUÇA BRANCA, 35 X 50CM OU EQUIVALENTE - FORNECIMENTO E INSTALAÇÃO. AF_01/2020 | UN | 85 | 139.99 | 183.79 | 15622.15 | 0.01866%
14.2.3.22 | CP-95728-008 | Próprio | CUBA DE EMBUTIR EM AÇO INOX DE 70X40CM E VÁLVULA DE 4.1/2" COM ESCAPE | UN | 8 | 3017.07 | 3961.11 | 31688.88 | 0.03785%
14.2.3.23 | 102617 | SINAPI | CAIXA D´ÁGUA EM POLIÉSTER REFORÇADO COM FIBRA DE VIDRO, 5000 LITROS - FORNECIMENTO E INSTALAÇÃO. AF_06/2021 | UN | 2 | 3334.1 | 4377.34 | 8754.68 | 0.01046%
14.3 |  |  | ÁGUAS PLUVIAIS - TUBULAÇÕES E CONEXÕES
14.3.1 | 89865 | SINAPI | TUBO, PVC, SOLDÁVEL, DN 25MM, INSTALADO EM DRENO DE AR-CONDICIONADO - FORNECIMENTO E INSTALAÇÃO. AF_08/2022 | M | 17 | 15.84 | 20.8 | 353.6 | 0.0004224%
14.3.2 | 104316 | SINAPI | TUBO, PVC, SOLDÁVEL, DN 32 MM, INSTALADO EM DRENO DE AR CONDICIONADO - FORNECIMENTO E INSTALAÇÃO. AF_08/2022 | M | 1.2 | 22.56 | 29.62 | 35.54 | 4.245e-05%
14.3.3 |  |  | TUBO PVC, SÉRIE R, ÁGUA PLUVIAL, DN 40 MM
14.3.3.1 | 93358 | SINAPI | ESCAVAÇÃO MANUAL DE VALA COM PROFUNDIDADE MENOR OU IGUAL A 1,30 M. AF_02/2021 | M³ | 4.9 | 66.38 | 87.15 | 427.04 | 0.0005101%
14.3.3.2 | 89508 | SINAPI | TUBO PVC, SÉRIE R, ÁGUA PLUVIAL, DN 40 MM, FORNECIDO E INSTALADO EM RAMAL DE ENCAMINHAMENTO. AF_06/2022 | M | 10 | 15.51 | 20.36 | 203.6 | 0.0002432%
14.3.3.3 | 104737 | SINAPI | REATERRO MANUAL DE VALAS, COM PLACA VIBRATÓRIA. AF_08/2023 | M³ | 4.89 | 17.42 | 22.87 | 111.83 | 0.0001336%
14.3.4 |  |  | TUBO PVC, SÉRIE R, ÁGUA PLUVIAL, DN 50 MM
14.3.4.1 | 93358 | SINAPI | ESCAVAÇÃO MANUAL DE VALA COM PROFUNDIDADE MENOR OU IGUAL A 1,30 M. AF_02/2021 | M³ | 6.13 | 66.38 | 87.15 | 534.23 | 0.0006381%
14.3.4.2 | 89509 | SINAPI | TUBO PVC, SÉRIE R, ÁGUA PLUVIAL, DN 50 MM, FORNECIDO E INSTALADO EM RAMAL DE ENCAMINHAMENTO. AF_06/2022 | M | 12.5 | 21.07 | 27.66 | 345.75 | 0.000413%
14.3.4.3 | 104737 | SINAPI | REATERRO MANUAL DE VALAS, COM PLACA VIBRATÓRIA. AF_08/2023 | M³ | 6.11 | 17.42 | 22.87 | 139.74 | 0.0001669%
14.3.5 |  |  | TUBO PVC, SÉRIE R, ÁGUA PLUVIAL, DN 75 MM
14.3.5.1 | 93358 | SINAPI | ESCAVAÇÃO MANUAL DE VALA COM PROFUNDIDADE MENOR OU IGUAL A 1,30 M. AF_02/2021 | M³ | 1.86 | 66.38 | 87.15 | 162.1 | 0.0001936%
14.3.5.2 | 89511 | SINAPI | TUBO PVC, SÉRIE R, ÁGUA PLUVIAL, DN 75 MM, FORNECIDO E INSTALADO EM RAMAL DE ENCAMINHAMENTO. AF_06/2022 | M | 3.8 | 36.13 | 47.44 | 180.27 | 0.0002153%
14.3.5.3 | 104737 | SINAPI | REATERRO MANUAL DE VALAS, COM PLACA VIBRATÓRIA. AF_08/2023 | M³ | 1.84 | 17.42 | 22.87 | 42.08 | 5.026e-05%
14.3.5.4 | 89511 | SINAPI | TUBO PVC, SÉRIE R, ÁGUA PLUVIAL, DN 75 MM, FORNECIDO E INSTALADO EM RAMAL DE ENCAMINHAMENTO. AF_06/2022 | M | 21.82 | 36.13 | 47.44 | 1035.14 | 0.001236%
14.3.6 |  |  | TUBO PVC, SÉRIE R, ÁGUA PLUVIAL, DN 100 MM
14.3.6.1 | 93358 | SINAPI | ESCAVAÇÃO MANUAL DE VALA COM PROFUNDIDADE MENOR OU IGUAL A 1,30 M. AF_02/2021 | M³ | 26.07 | 66.38 | 87.15 | 2272 | 0.002714%
14.3.6.2 | 89512 | SINAPI | TUBO PVC, SÉRIE R, ÁGUA PLUVIAL, DN 100 MM, FORNECIDO E INSTALADO EM RAMAL DE ENCAMINHAMENTO. AF_06/2022 | M | 53.2 | 45.6 | 59.87 | 3185.08 | 0.003804%
14.3.6.3 | 104737 | SINAPI | REATERRO MANUAL DE VALAS, COM PLACA VIBRATÓRIA. AF_08/2023 | M³ | 25.65 | 17.42 | 22.87 | 586.62 | 0.0007007%
14.3.6.4 | 89512 | SINAPI | TUBO PVC, SÉRIE R, ÁGUA PLUVIAL, DN 100 MM, FORNECIDO E INSTALADO EM RAMAL DE ENCAMINHAMENTO. AF_06/2022 | M | 302.52 | 45.6 | 59.87 | 18111.87 | 0.02163%
14.3.7 |  |  | TUBO PVC, SÉRIE R, ÁGUA PLUVIAL, DN 150 MM
14.3.7.1 | 93358 | SINAPI | ESCAVAÇÃO MANUAL DE VALA COM PROFUNDIDADE MENOR OU IGUAL A 1,30 M. AF_02/2021 | M³ | 41.16 | 66.38 | 87.15 | 3587.09 | 0.004285%
14.3.7.2 | 89580 | SINAPI | TUBO PVC, SÉRIE R, ÁGUA PLUVIAL, DN 150 MM, FORNECIDO E INSTALADO EM CONDUTORES VERTICAIS DE ÁGUAS PLUVIAIS. AF_06/2022 | M | 84 | 66.33 | 87.08 | 7314.72 | 0.008737%
14.3.7.3 | 104737 | SINAPI | REATERRO MANUAL DE VALAS, COM PLACA VIBRATÓRIA. AF_08/2023 | M³ | 39.67 | 17.42 | 22.87 | 907.25 | 0.001084%
14.3.7.4 | 89580 | SINAPI | TUBO PVC, SÉRIE R, ÁGUA PLUVIAL, DN 150 MM, FORNECIDO E INSTALADO EM CONDUTORES VERTICAIS DE ÁGUAS PLUVIAIS. AF_06/2022 | M | 288.55 | 66.33 | 87.08 | 25126.93 | 0.03001%
14.3.8 |  |  | TUBO PVC, SÉRIE R, ÁGUA PLUVIAL, DN 200 MM
14.3.8.1 | 93358 | SINAPI | ESCAVAÇÃO MANUAL DE VALA COM PROFUNDIDADE MENOR OU IGUAL A 1,30 M. AF_02/2021 | M³ | 91.55 | 66.38 | 87.15 | 7978.58 | 0.00953%
14.3.8.2 | 8473 | ORSE | TUBO PVC RÍGIDO C/ANEL BORRACHA, SERIE NORMAL, P/ESGOTO PREDIAL, D = 200MM | M | 186.84 | 90.77 | 119.17 | 22265.72 | 0.02659%
14.3.8.3 | 104737 | SINAPI | REATERRO MANUAL DE VALAS, COM PLACA VIBRATÓRIA. AF_08/2023 | M³ | 85.68 | 17.42 | 22.87 | 1959.5 | 0.00234%
14.3.9 |  |  | TUBO PVC, SÉRIE R, ÁGUA PLUVIAL, DN 250 MM
14.3.9.1 | 93358 | SINAPI | ESCAVAÇÃO MANUAL DE VALA COM PROFUNDIDADE MENOR OU IGUAL A 1,30 M. AF_02/2021 | M³ | 24.5 | 66.38 | 87.15 | 2135.18 | 0.00255%
14.3.9.2 | 054066 | SBC | TUBO PVC ESGOTO SERIE LEVE 250MM | M | 50 | 140.9 | 184.99 | 9249.5 | 0.01105%
14.3.9.3 | 104737 | SINAPI | REATERRO MANUAL DE VALAS, COM PLACA VIBRATÓRIA. AF_08/2023 | M³ | 22.05 | 17.42 | 22.87 | 504.28 | 0.0006023%
14.3.10 |  |  | CONEXÕES
14.3.10.1 | 1619 | ORSE | CURVA 45° LONGA EM PVC RÍGIDO C/ ANÉIS, DIÂM = 50MM - REV 01_10/2022 | UN | 1 | 14.57 | 19.13 | 19.13 | 2.285e-05%
14.3.10.2 | 1621 | ORSE | CURVA 45° LONGA EM PVC RÍGIDO C/ ANÉIS, DIÂM =100MM REV.01 - 10/2022 | UN | 5 | 52.94 | 69.5 | 347.5 | 0.0004151%
14.3.10.3 | 00001844 | SINAPI | CURVA LONGA PVC, PB, JE, 45 GRAUS, DN 150 MM, PARA REDE COLETORA ESGOTO | UN | 9 | 124.55 | 163.52 | 1471.68 | 0.001758%
14.3.10.4 | 89742 | SINAPI | CURVA CURTA 90 GRAUS, PVC, SERIE NORMAL, ESGOTO PREDIAL, DN 75 MM, JUNTA ELÁSTICA, FORNECIDO E INSTALADO EM RAMAL DE DESCARGA OU RAMAL DE ESGOTO SANITÁRIO. AF_08/2022 | UN | 8 | 38.44 | 50.47 | 403.76 | 0.0004823%
14.3.10.5 | 89748 | SINAPI | CURVA CURTA 90 GRAUS, PVC, SERIE NORMAL, ESGOTO PREDIAL, DN 100 MM, JUNTA ELÁSTICA, FORNECIDO E INSTALADO EM RAMAL DE DESCARGA OU RAMAL DE ESGOTO SANITÁRIO. AF_08/2022 | UN | 18 | 41.06 | 53.91 | 970.38 | 0.001159%
14.3.10.6 | 89750 | SINAPI | CURVA LONGA 90 GRAUS, PVC, SERIE NORMAL, ESGOTO PREDIAL, DN 100 MM, JUNTA ELÁSTICA, FORNECIDO E INSTALADO EM RAMAL DE DESCARGA OU RAMAL DE ESGOTO SANITÁRIO. AF_08/2022 | UN | 4 | 75.67 | 99.35 | 397.4 | 0.0004747%
14.3.10.7 | 10696 | ORSE | CURVA 90° LONGA EM PVC RÍGIDO SOLDÁVEL, DIÂM = 150MM REV. 01 - 10/2022 | UN | 34 | 129 | 169.36 | 5758.24 | 0.006878%
14.3.10.8 | 89529 | SINAPI | JOELHO 90 GRAUS, PVC, SERIE R, ÁGUA PLUVIAL, DN 100 MM, JUNTA ELÁSTICA, FORNECIDO E INSTALADO EM RAMAL DE ENCAMINHAMENTO. AF_06/2022 | UN | 15 | 35.82 | 47.03 | 705.45 | 0.0008426%
14.3.10.9 | 89567 | SINAPI | JUNÇÃO SIMPLES, PVC, SERIE R, ÁGUA PLUVIAL, DN 100 X 100 MM, JUNTA ELÁSTICA, FORNECIDO E INSTALADO EM RAMAL DE ENCAMINHAMENTO. AF_06/2022 | UN | 1 | 77.64 | 101.93 | 101.93 | 0.0001217%
14.3.10.10 | 104174 | SINAPI | JUNÇÃO SIMPLES, PVC, SERIE R, ÁGUA PLUVIAL, DN 150 X 100 MM, JUNTA ELÁSTICA, FORNECIDO E INSTALADO EM RAMAL DE ENCAMINHAMENTO. AF_06/2022 | UN | 1 | 185.38 | 243.39 | 243.39 | 0.0002907%
14.3.10.11 | 104176 | SINAPI | JUNÇÃO SIMPLES, PVC, SERIE R, ÁGUA PLUVIAL, DN 150 X 150 MM, JUNTA ELÁSTICA, FORNECIDO E INSTALADO EM RAMAL DE ENCAMINHAMENTO. AF_06/2022 | UN | 2 | 246.6 | 323.76 | 647.52 | 0.0007734%
14.3.10.12 | 89671 | SINAPI | LUVA DE CORRER, PVC, SERIE R, ÁGUA PLUVIAL, DN 100 MM, JUNTA ELÁSTICA, FORNECIDO E INSTALADO EM CONDUTORES VERTICAIS DE ÁGUAS PLUVIAIS. AF_06/2022 | UN | 1 | 43.09 | 56.57 | 56.57 | 6.757e-05%
14.3.10.13 | 89679 | SINAPI | LUVA DE CORRER, PVC, SERIE R, ÁGUA PLUVIAL, DN 150 MM, JUNTA ELÁSTICA, FORNECIDO E INSTALADO EM CONDUTORES VERTICAIS DE ÁGUAS PLUVIAIS. AF_06/2022 | UN | 27 | 121.36 | 159.33 | 4301.91 | 0.005138%
14.3.10.14 | 89671 | SINAPI | LUVA DE CORRER, PVC, SERIE R, ÁGUA PLUVIAL, DN 100 MM, JUNTA ELÁSTICA, FORNECIDO E INSTALADO EM CONDUTORES VERTICAIS DE ÁGUAS PLUVIAIS. AF_06/2022 | UN | 10 | 43.09 | 56.57 | 565.7 | 0.0006757%
14.3.10.15 | 89681 | SINAPI | REDUÇÃO EXCÊNTRICA, PVC, SERIE R, ÁGUA PLUVIAL, DN 150 X 100 MM, JUNTA ELÁSTICA, FORNECIDO E INSTALADO EM CONDUTORES VERTICAIS DE ÁGUAS PLUVIAIS. AF_06/2022 | UN | 2 | 87.74 | 115.19 | 230.38 | 0.0002752%
14.3.10.16 | 89704 | SINAPI | TÊ, PVC, SERIE R, ÁGUA PLUVIAL, DN 150 X 100 MM, JUNTA ELÁSTICA, FORNECIDO E INSTALADO EM CONDUTORES VERTICAIS DE ÁGUAS PLUVIAIS. AF_06/2022 | UN | 1 | 148.05 | 194.37 | 194.37 | 0.0002322%
14.3.10.17 | 00007070 | SINAPI | TE, PVC, 90 GRAUS, BBB, JE, DN 200 MM, PARA REDE COLETORA ESGOTO | UN | 3 | 203.67 | 267.4 | 802.2 | 0.0009582%
14.3.11 |  |  | ACESSÓRIOS
14.3.11.1 | C0443 | SEINFRA | BOMBA CENTRÍFUGA DE 1 CV, INCLUSIVE MAT.DE SUCÇÃO | UN | 1 | 1177.33 | 1545.72 | 1545.72 | 0.001846%
14.3.11.2 | 1701 | ORSE | RALO SECO EM PVC 100 X 100 X 53 MM, P/ TERRAÇO, COM GRELHA QUADRADA PVC ACABAMENTO CROMADO | UN | 1 | 45.68 | 59.97 | 59.97 | 7.163e-05%
14.3.11.3 | 4283 | ORSE | RALO HEMISFÉRICO EM Fº Fº, TIPO ABACAXI Ø 100MM | UN | 15 | 43.59 | 57.23 | 858.45 | 0.001025%
14.3.11.4 | 99253 | SINAPI | CAIXA ENTERRADA HIDRÁULICA RETANGULAR EM ALVENARIA COM TIJOLOS CERÂMICOS MACIÇOS, DIMENSÕES INTERNAS: 0,6X0,6X0,6 M PARA REDE DE DRENAGEM. AF_12/2020 | UN | 24 | 467.06 | 613.2 | 14716.8 | 0.01758%
14.4 |  |  | DRENO DE AR CONDICIONADO
14.4.1 |  |  | TUBO PVC, SERIE NORMAL, ESGOTO PREDIAL, DN 40 MM
14.4.1.1 | 93358 | SINAPI | ESCAVAÇÃO MANUAL DE VALA COM PROFUNDIDADE MENOR OU IGUAL A 1,30 M. AF_02/2021 | M³ | 15.78 | 66.38 | 87.15 | 1375.23 | 0.001643%
14.4.1.2 | 89711 | SINAPI | TUBO PVC, SERIE NORMAL, ESGOTO PREDIAL, DN 40 MM, FORNECIDO E INSTALADO EM RAMAL DE DESCARGA OU RAMAL DE ESGOTO SANITÁRIO. AF_08/2022 | M | 175.33 | 19.05 | 25.01 | 4385 | 0.005238%
14.4.1.3 | 104737 | SINAPI | REATERRO MANUAL DE VALAS, COM PLACA VIBRATÓRIA. AF_08/2023 | M³ | 15.55 | 17.42 | 22.87 | 355.63 | 0.0004248%
14.4.1.4 | 89711 | SINAPI | TUBO PVC, SERIE NORMAL, ESGOTO PREDIAL, DN 40 MM, FORNECIDO E INSTALADO EM RAMAL DE DESCARGA OU RAMAL DE ESGOTO SANITÁRIO. AF_08/2022 | M | 1674.93 | 19.05 | 25.01 | 41890 | 0.05003%
14.4.2 |  |  | TUBO PVC, SERIE NORMAL, ESGOTO PREDIAL, DN 50 MM
14.4.2.1 | 93358 | SINAPI | ESCAVAÇÃO MANUAL DE VALA COM PROFUNDIDADE MENOR OU IGUAL A 1,30 M. AF_02/2021 | M³ | 6.9 | 66.38 | 87.15 | 601.34 | 0.0007183%
14.4.2.2 | 89712 | SINAPI | TUBO PVC, SERIE NORMAL, ESGOTO PREDIAL, DN 50 MM, FORNECIDO E INSTALADO EM RAMAL DE DESCARGA OU RAMAL DE ESGOTO SANITÁRIO. AF_08/2022 | M | 76.71 | 24.54 | 32.22 | 2471.6 | 0.002952%
14.4.2.3 | 104737 | SINAPI | REATERRO MANUAL DE VALAS, COM PLACA VIBRATÓRIA. AF_08/2023 | M³ | 6.75 | 17.42 | 22.87 | 154.37 | 0.0001844%
14.4.2.4 | 89712 | SINAPI | TUBO PVC, SERIE NORMAL, ESGOTO PREDIAL, DN 50 MM, FORNECIDO E INSTALADO EM RAMAL DE DESCARGA OU RAMAL DE ESGOTO SANITÁRIO. AF_08/2022 | M | 82.33 | 24.54 | 32.22 | 2652.67 | 0.003168%
14.4.3 | 104341 | SINAPI | BUCHA DE REDUÇÃO LONGA, PVC, SÉRIE NORMAL, ESGOTO PREDIAL, DN 50 X 40 MM, JUNTA SOLDÁVEL E ELÁSTICA, FORNECIDO E INSTALADO EM RAMAL DE DESCARGA OU RAMAL DE ESGOTO SANITÁRIO. AF_08/2022 | UN | 23 | 10.07 | 13.22 | 304.06 | 0.0003632%
14.4.4 | CP-101511-12 | Próprio | CURVA 45° LONGA EM PVC RÍGIDO SOLDÁVEL, DIÂM = 40MM | UN | 381 | 16.9 | 22.19 | 8454.39 | 0.0101%
14.4.5 | 1543 | ORSE | CURVA 45° LONGA EM PVC RÍGIDO SOLDÁVEL, DIÂM = 50MM - REV 01_10/2022 | UN | 4 | 14.43 | 18.95 | 75.8 | 9.054e-05%
14.4.6 | 89728 | SINAPI | CURVA CURTA 90 GRAUS, PVC, SERIE NORMAL, ESGOTO PREDIAL, DN 40 MM, JUNTA SOLDÁVEL, FORNECIDO E INSTALADO EM RAMAL DE DESCARGA OU RAMAL DE ESGOTO SANITÁRIO. AF_08/2022 | UN | 41 | 11.66 | 15.31 | 627.71 | 0.0007498%
14.4.7 | 89733 | SINAPI | CURVA CURTA 90 GRAUS, PVC, SERIE NORMAL, ESGOTO PREDIAL, DN 50 MM, JUNTA ELÁSTICA, FORNECIDO E INSTALADO EM RAMAL DE DESCARGA OU RAMAL DE ESGOTO SANITÁRIO. AF_08/2022 | UN | 16 | 22.44 | 29.46 | 471.36 | 0.000563%
14.4.8 | 89726 | SINAPI | JOELHO 45 GRAUS, PVC, SERIE NORMAL, ESGOTO PREDIAL, DN 40 MM, JUNTA SOLDÁVEL, FORNECIDO E INSTALADO EM RAMAL DE DESCARGA OU RAMAL DE ESGOTO SANITÁRIO. AF_08/2022 | UN | 1 | 9.01 | 11.83 | 11.83 | 1.413e-05%
14.4.9 | 89724 | SINAPI | JOELHO 90 GRAUS, PVC, SERIE NORMAL, ESGOTO PREDIAL, DN 40 MM, JUNTA SOLDÁVEL, FORNECIDO E INSTALADO EM RAMAL DE DESCARGA OU RAMAL DE ESGOTO SANITÁRIO. AF_08/2022 | UN | 3 | 8.78 | 11.53 | 34.59 | 4.132e-05%
14.4.10 | 89731 | SINAPI | JOELHO 90 GRAUS, PVC, SERIE NORMAL, ESGOTO PREDIAL, DN 50 MM, JUNTA ELÁSTICA, FORNECIDO E INSTALADO EM RAMAL DE DESCARGA OU RAMAL DE ESGOTO SANITÁRIO. AF_08/2022 | UN | 13 | 14.09 | 18.5 | 240.5 | 0.0002873%
14.4.11 | 89783 | SINAPI | JUNÇÃO SIMPLES, PVC, SERIE NORMAL, ESGOTO PREDIAL, DN 40 MM, JUNTA SOLDÁVEL, FORNECIDO E INSTALADO EM RAMAL DE DESCARGA OU RAMAL DE ESGOTO SANITÁRIO. AF_08/2022 | UN | 177 | 12.89 | 16.92 | 2994.84 | 0.003577%
14.4.12 | 1562 | ORSE | JUNÇÃO SIMPLES EM PVC RÍGIDO SOLDÁVEL, PARA ESGOTO PRIMÁRIO, DIÂM = 100 X 50MM | UN | 1 | 46.75 | 61.38 | 61.38 | 7.331e-05%
14.4.13 | 1687 | ORSE | JUNÇÃO SIMPLES PVC RÍGIDO SÓLDÁVEL PARA ESGOTO SECUNDÁRIO Ø 150X100MM REV. 01 - 10/2022 | UN | 1 | 107.53 | 141.18 | 141.18 | 0.0001686%
14.4.14 | 89754 | SINAPI | LUVA DE CORRER, PVC, SERIE NORMAL, ESGOTO PREDIAL, DN 50 MM, JUNTA ELÁSTICA, FORNECIDO E INSTALADO EM RAMAL DE DESCARGA OU RAMAL DE ESGOTO SANITÁRIO. AF_08/2022 | UN | 2 | 20.26 | 26.6 | 53.2 | 6.354e-05%
14.4.15 | 89753 | SINAPI | LUVA SIMPLES, PVC, SERIE NORMAL, ESGOTO PREDIAL, DN 50 MM, JUNTA ELÁSTICA, FORNECIDO E INSTALADO EM RAMAL DE DESCARGA OU RAMAL DE ESGOTO SANITÁRIO. AF_08/2022 | UN | 1 | 8.18 | 10.74 | 10.74 | 1.283e-05%
14.4.16 | 89623 | SINAPI | TE, PVC, SOLDÁVEL, DN 40MM, INSTALADO EM PRUMADA DE ÁGUA - FORNECIMENTO E INSTALAÇÃO. AF_06/2022 | UN | 12 | 18.88 | 24.79 | 297.48 | 0.0003553%
14.4.17 | 89625 | SINAPI | TE, PVC, SOLDÁVEL, DN 50MM, INSTALADO EM PRUMADA DE ÁGUA - FORNECIMENTO E INSTALAÇÃO. AF_06/2022 | UN | 18 | 21.69 | 28.48 | 512.64 | 0.0006123%
14.5 |  |  | ESGOTO SANITÁRIO - TUBULAÇÕES E CONEXÕES
14.5.1 |  |  | TUBO PVC, SERIE NORMAL, ESGOTO PREDIAL, DN 40 MM
14.5.1.1 | 93358 | SINAPI | ESCAVAÇÃO MANUAL DE VALA COM PROFUNDIDADE MENOR OU IGUAL A 1,30 M. AF_02/2021 | M³ | 1.91 | 66.38 | 87.15 | 166.46 | 0.0001988%
14.5.1.2 | 89711 | SINAPI | TUBO PVC, SERIE NORMAL, ESGOTO PREDIAL, DN 40 MM, FORNECIDO E INSTALADO EM RAMAL DE DESCARGA OU RAMAL DE ESGOTO SANITÁRIO. AF_08/2022 | M | 21.26 | 19.05 | 25.01 | 531.71 | 0.0006351%
14.5.1.3 | 104737 | SINAPI | REATERRO MANUAL DE VALAS, COM PLACA VIBRATÓRIA. AF_08/2023 | M³ | 1.89 | 17.42 | 22.87 | 43.22 | 5.162e-05%
14.5.1.4 | 89711 | SINAPI | TUBO PVC, SERIE NORMAL, ESGOTO PREDIAL, DN 40 MM, FORNECIDO E INSTALADO EM RAMAL DE DESCARGA OU RAMAL DE ESGOTO SANITÁRIO. AF_08/2022 | M | 163.4 | 19.05 | 25.01 | 4086.63 | 0.004881%
14.5.2 |  |  | TUBO PVC, SERIE NORMAL, ESGOTO PREDIAL, DN 50 MM
14.5.2.1 | 93358 | SINAPI | ESCAVAÇÃO MANUAL DE VALA COM PROFUNDIDADE MENOR OU IGUAL A 1,30 M. AF_02/2021 | M³ | 2.23 | 66.38 | 87.15 | 194.34 | 0.0002321%
14.5.2.2 | 89712 | SINAPI | TUBO PVC, SERIE NORMAL, ESGOTO PREDIAL, DN 50 MM, FORNECIDO E INSTALADO EM RAMAL DE DESCARGA OU RAMAL DE ESGOTO SANITÁRIO. AF_08/2022 | M | 24.82 | 24.54 | 32.22 | 799.7 | 0.0009552%
14.5.2.3 | 104737 | SINAPI | REATERRO MANUAL DE VALAS, COM PLACA VIBRATÓRIA. AF_08/2023 | M³ | 2.19 | 17.42 | 22.87 | 50.09 | 5.983e-05%
14.5.2.4 | 89712 | SINAPI | TUBO PVC, SERIE NORMAL, ESGOTO PREDIAL, DN 50 MM, FORNECIDO E INSTALADO EM RAMAL DE DESCARGA OU RAMAL DE ESGOTO SANITÁRIO. AF_08/2022 | M | 70.77 | 24.54 | 32.22 | 2280.21 | 0.002724%
14.5.3 |  |  | TUBO PVC, SERIE NORMAL, ESGOTO PREDIAL, DN 100 MM
14.5.3.1 | 93358 | SINAPI | ESCAVAÇÃO MANUAL DE VALA COM PROFUNDIDADE MENOR OU IGUAL A 1,30 M. AF_02/2021 | M³ | 36.41 | 66.38 | 87.15 | 3173.13 | 0.00379%
14.5.3.2 | 89714 | SINAPI | TUBO PVC, SERIE NORMAL, ESGOTO PREDIAL, DN 100 MM, FORNECIDO E INSTALADO EM RAMAL DE DESCARGA OU RAMAL DE ESGOTO SANITÁRIO. AF_08/2022 | M | 404.61 | 34.16 | 44.85 | 18146.76 | 0.02168%
14.5.3.3 | 104737 | SINAPI | REATERRO MANUAL DE VALAS, COM PLACA VIBRATÓRIA. AF_08/2023 | M³ | 33.24 | 17.42 | 22.87 | 760.2 | 0.000908%
14.5.3.4 | 89714 | SINAPI | TUBO PVC, SERIE NORMAL, ESGOTO PREDIAL, DN 100 MM, FORNECIDO E INSTALADO EM RAMAL DE DESCARGA OU RAMAL DE ESGOTO SANITÁRIO. AF_08/2022 | M | 467.12 | 34.16 | 44.85 | 20950.33 | 0.02502%
14.5.4 |  |  | TUBO PVC, SERIE NORMAL, ESGOTO PREDIAL, DN 150 MM
14.5.4.1 | 93358 | SINAPI | ESCAVAÇÃO MANUAL DE VALA COM PROFUNDIDADE MENOR OU IGUAL A 1,30 M. AF_02/2021 | M³ | 2.39 | 66.38 | 87.15 | 208.29 | 0.0002488%
14.5.4.2 | 89849 | SINAPI | TUBO PVC, SERIE NORMAL, ESGOTO PREDIAL, DN 150 MM, FORNECIDO E INSTALADO EM SUBCOLETOR AÉREO DE ESGOTO SANITÁRIO. AF_08/2022 | M | 26.54 | 53.7 | 70.5 | 1871.07 | 0.002235%
14.5.4.3 | 104737 | SINAPI | REATERRO MANUAL DE VALAS, COM PLACA VIBRATÓRIA. AF_08/2023 | M³ | 1.92 | 17.42 | 22.87 | 43.91 | 5.245e-05%
14.5.5 |  |  | CONEXÕES
14.5.5.1 | 104341 | SINAPI | BUCHA DE REDUÇÃO LONGA, PVC, SÉRIE NORMAL, ESGOTO PREDIAL, DN 50 X 40 MM, JUNTA SOLDÁVEL E ELÁSTICA, FORNECIDO E INSTALADO EM RAMAL DE DESCARGA OU RAMAL DE ESGOTO SANITÁRIO. AF_08/2022 | UN | 1 | 10.07 | 13.22 | 13.22 | 1.579e-05%
14.5.5.2 | CP-8024-07 | Próprio | CURVA 45 PVC ESGOTO LONGA 40MM | UN | 33 | 16.94 | 22.24 | 733.92 | 0.0008766%
14.5.5.3 | 1543 | ORSE | CURVA 45° LONGA EM PVC RÍGIDO SOLDÁVEL, DIÂM = 50MM - REV 01_10/2022 | UN | 24 | 14.43 | 18.95 | 454.8 | 0.0005432%
14.5.5.4 | 1545 | ORSE | CURVA 45° LONGA EM PVC RÍGIDO SOLDÁVEL, DIÂM = 100MM REV. 01 - 10/2022 | UN | 89 | 56.92 | 74.73 | 6650.97 | 0.007944%
14.5.5.5 | 104065 | SINAPI | CURVA LONGA, 45 GRAUS, PVC OCRE, JUNTA ELÁSTICA, DN 150 MM, PARA COLETOR PREDIAL DE ESGOTO. AF_06/2022 | UN | 1 | 144.36 | 189.53 | 189.53 | 0.0002264%
14.5.5.6 | 89728 | SINAPI | CURVA CURTA 90 GRAUS, PVC, SERIE NORMAL, ESGOTO PREDIAL, DN 40 MM, JUNTA SOLDÁVEL, FORNECIDO E INSTALADO EM RAMAL DE DESCARGA OU RAMAL DE ESGOTO SANITÁRIO. AF_08/2022 | UN | 150 | 11.66 | 15.31 | 2296.5 | 0.002743%
14.5.5.7 | 89748 | SINAPI | CURVA CURTA 90 GRAUS, PVC, SERIE NORMAL, ESGOTO PREDIAL, DN 100 MM, JUNTA ELÁSTICA, FORNECIDO E INSTALADO EM RAMAL DE DESCARGA OU RAMAL DE ESGOTO SANITÁRIO. AF_08/2022 | UN | 71 | 41.06 | 53.91 | 3827.61 | 0.004572%
14.5.5.8 | 89726 | SINAPI | JOELHO 45 GRAUS, PVC, SERIE NORMAL, ESGOTO PREDIAL, DN 40 MM, JUNTA SOLDÁVEL, FORNECIDO E INSTALADO EM RAMAL DE DESCARGA OU RAMAL DE ESGOTO SANITÁRIO. AF_08/2022 | UN | 4 | 9.01 | 11.83 | 47.32 | 5.652e-05%
14.5.5.9 | 89732 | SINAPI | JOELHO 45 GRAUS, PVC, SERIE NORMAL, ESGOTO PREDIAL, DN 50 MM, JUNTA ELÁSTICA, FORNECIDO E INSTALADO EM RAMAL DE DESCARGA OU RAMAL DE ESGOTO SANITÁRIO. AF_08/2022 | UN | 9 | 14.81 | 19.44 | 174.96 | 0.000209%
14.5.5.10 | 89746 | SINAPI | JOELHO 45 GRAUS, PVC, SERIE NORMAL, ESGOTO PREDIAL, DN 100 MM, JUNTA ELÁSTICA, FORNECIDO E INSTALADO EM RAMAL DE DESCARGA OU RAMAL DE ESGOTO SANITÁRIO. AF_08/2022 | UN | 26 | 27.03 | 35.49 | 922.74 | 0.001102%
14.5.5.11 | 89724 | SINAPI | JOELHO 90 GRAUS, PVC, SERIE NORMAL, ESGOTO PREDIAL, DN 40 MM, JUNTA SOLDÁVEL, FORNECIDO E INSTALADO EM RAMAL DE DESCARGA OU RAMAL DE ESGOTO SANITÁRIO. AF_08/2022 | UN | 1 | 8.78 | 11.53 | 11.53 | 1.377e-05%
14.5.5.12 | 89731 | SINAPI | JOELHO 90 GRAUS, PVC, SERIE NORMAL, ESGOTO PREDIAL, DN 50 MM, JUNTA ELÁSTICA, FORNECIDO E INSTALADO EM RAMAL DE DESCARGA OU RAMAL DE ESGOTO SANITÁRIO. AF_08/2022 | UN | 12 | 14.09 | 18.5 | 222 | 0.0002652%
14.5.5.13 | 89744 | SINAPI | JOELHO 90 GRAUS, PVC, SERIE NORMAL, ESGOTO PREDIAL, DN 100 MM, JUNTA ELÁSTICA, FORNECIDO E INSTALADO EM RAMAL DE DESCARGA OU RAMAL DE ESGOTO SANITÁRIO. AF_08/2022 | UN | 13 | 26.2 | 34.4 | 447.2 | 0.0005341%
14.5.5.14 | 00010835 | SINAPI | JOELHO PVC, COM BOLSA E ANEL, 90 GRAUS, DN 40 X *38* MM, SERIE NORMAL, PARA ESGOTO PREDIAL | UN | 114 | 5.61 | 7.37 | 840.18 | 0.001004%
14.5.5.15 | 104343 | SINAPI | JUNÇÃO DE REDUÇÃO INVERTIDA, PVC, SÉRIE NORMAL, ESGOTO PREDIAL, DN 75 X 50 MM, JUNTA ELÁSTICA, FORNECIDO E INSTALADO EM RAMAL DE DESCARGA OU RAMAL DE ESGOTO SANITÁRIO. AF_08/2022 | UN | 1 | 32.65 | 42.87 | 42.87 | 5.121e-05%
14.5.5.16 | 89783 | SINAPI | JUNÇÃO SIMPLES, PVC, SERIE NORMAL, ESGOTO PREDIAL, DN 40 MM, JUNTA SOLDÁVEL, FORNECIDO E INSTALADO EM RAMAL DE DESCARGA OU RAMAL DE ESGOTO SANITÁRIO. AF_08/2022 | UN | 4 | 12.89 | 16.92 | 67.68 | 8.084e-05%
14.5.5.17 | 89785 | SINAPI | JUNÇÃO SIMPLES, PVC, SERIE NORMAL, ESGOTO PREDIAL, DN 50 X 50 MM, JUNTA ELÁSTICA, FORNECIDO E INSTALADO EM RAMAL DE DESCARGA OU RAMAL DE ESGOTO SANITÁRIO. AF_08/2022 | UN | 1 | 25.38 | 33.32 | 33.32 | 3.98e-05%
14.5.5.18 | 1562 | ORSE | JUNÇÃO SIMPLES EM PVC RÍGIDO SOLDÁVEL, PARA ESGOTO PRIMÁRIO, DIÂM = 100 X 50MM | UN | 61 | 46.75 | 61.38 | 3744.18 | 0.004472%
14.5.5.19 | 89797 | SINAPI | JUNÇÃO SIMPLES, PVC, SERIE NORMAL, ESGOTO PREDIAL, DN 100 X 100 MM, JUNTA ELÁSTICA, FORNECIDO E INSTALADO EM RAMAL DE DESCARGA OU RAMAL DE ESGOTO SANITÁRIO. AF_08/2022 | UN | 56 | 49.41 | 64.87 | 3632.72 | 0.004339%
14.5.5.20 | 104344 | SINAPI | TE, PVC, SÉRIE NORMAL, ESGOTO PREDIAL, DN 100 X 50 MM, JUNTA ELÁSTICA, FORNECIDO E INSTALADO EM RAMAL DE DESCARGA OU RAMAL DE ESGOTO SANITÁRIO. AF_08/2022 | UN | 45 | 39.13 | 51.37 | 2311.65 | 0.002761%
14.5.5.21 | 89860 | SINAPI | TE, PVC, SERIE NORMAL, ESGOTO PREDIAL, DN 100 X 100 MM, JUNTA ELÁSTICA, FORNECIDO E INSTALADO EM SUBCOLETOR AÉREO DE ESGOTO SANITÁRIO. AF_08/2022 | UN | 51 | 46.18 | 60.63 | 3092.13 | 0.003693%
14.5.6 |  |  | ACESSÓRIOS
14.5.6.1 | 2649 | ORSE | CONJUNTO MOTO-BOMBA COM MOTOR DE 1/3 CV, TRIFÁSICO, BOMBA CENTRÍFUGA, SUCÇÃO=3/4", RECALQUE=3/4", PR. MÁX. 18 MCA, ALT. SUCÇÃO 8 MCA. FAIXAS HM (M) - Q (M3/H) : (17-1,8)(14-4,1)(11-5,6)(8-6,9)(5-8,0), INCLUSIVE CHAVE DE PARTIDA DIRETA | UN | 1 | 1424.94 | 1870.8 | 1870.8 | 0.002235%
14.5.6.2 | 97897 | SINAPI | CAIXA ENTERRADA HIDRÁULICA RETANGULAR, EM CONCRETO PRÉ-MOLDADO, DIMENSÕES INTERNAS: 0,6X0,6X0,5 M. AF_12/2020 | UN | 9 | 320.92 | 421.34 | 3792.06 | 0.004529%
14.5.6.3 | 4280 | ORSE | CAIXA SIFONADA EM PVC,100X150X50MM, ACABAMENTO BRANCO, C/GRELHA E PORTA GRELHA | UN | 8 | 34.95 | 45.89 | 367.12 | 0.0004385%
14.5.6.4 | 104329 | SINAPI | CAIXA SIFONADA, COM GRELHA REDONDA, PVC, DN 150 X 150 X 50 MM, JUNTA SOLDÁVEL, FORNECIDA E INSTALADA EM RAMAL DE DESCARGA OU EM RAMAL DE ESGOTO SANITÁRIO. AF_08/2022 | UN | 92 | 68.16 | 89.49 | 8233.08 | 0.009834%
14.5.6.5 | 89709 | SINAPI | RALO SIFONADO, PVC, DN 100 X 40 MM, JUNTA SOLDÁVEL, FORNECIDO E INSTALADO EM RAMAL DE DESCARGA OU EM RAMAL DE ESGOTO SANITÁRIO. AF_08/2022 | UN | 35 | 17.95 | 23.57 | 824.95 | 0.0009853%
14.5.6.6 | 00006149 | SINAPI | SIFAO PLASTICO TIPO COPO PARA PIA OU LAVATORIO, 1 X 1.1/2 " | UN | 121 | 11.37 | 14.93 | 1806.53 | 0.002158%
14.5.6.7 | 86879 | SINAPI | VÁLVULA EM PLÁSTICO 1 PARA PIA, TANQUE OU LAVATÓRIO, COM OU SEM LADRÃO - FORNECIMENTO E INSTALAÇÃO. AF_01/2020 | UN | 120 | 8.78 | 11.53 | 1383.6 | 0.001653%
14.5.7 |  |  | ESGOTO - GORDURA
14.5.7.1 |  |  | TUBO PVC, SERIE NORMAL, ESGOTO PREDIAL, DN 50 MM
14.5.7.1.1 | 93358 | SINAPI | ESCAVAÇÃO MANUAL DE VALA COM PROFUNDIDADE MENOR OU IGUAL A 1,30 M. AF_02/2021 | M³ | 0.56 | 66.38 | 87.15 | 48.8 | 5.829e-05%
14.5.7.1.2 | 89712 | SINAPI | TUBO PVC, SERIE NORMAL, ESGOTO PREDIAL, DN 50 MM, FORNECIDO E INSTALADO EM RAMAL DE DESCARGA OU RAMAL DE ESGOTO SANITÁRIO. AF_08/2022 | M | 6.2 | 24.54 | 32.22 | 199.76 | 0.0002386%
14.5.7.1.3 | 104737 | SINAPI | REATERRO MANUAL DE VALAS, COM PLACA VIBRATÓRIA. AF_08/2023 | M³ | 0.55 | 17.42 | 22.87 | 12.58 | 1.503e-05%
14.5.7.1.4 | 89712 | SINAPI | TUBO PVC, SERIE NORMAL, ESGOTO PREDIAL, DN 50 MM, FORNECIDO E INSTALADO EM RAMAL DE DESCARGA OU RAMAL DE ESGOTO SANITÁRIO. AF_08/2022 | M | 14.65 | 24.54 | 32.22 | 472.02 | 0.0005638%
14.5.7.2 |  |  | TUBO PVC, SERIE NORMAL, ESGOTO PREDIAL, DN 75 MM
14.5.7.2.1 | 93358 | SINAPI | ESCAVAÇÃO MANUAL DE VALA COM PROFUNDIDADE MENOR OU IGUAL A 1,30 M. AF_02/2021 | M³ | 0.24 | 66.38 | 87.15 | 20.92 | 2.499e-05%
14.5.7.2.2 | 89713 | SINAPI | TUBO PVC, SERIE NORMAL, ESGOTO PREDIAL, DN 75 MM, FORNECIDO E INSTALADO EM RAMAL DE DESCARGA OU RAMAL DE ESGOTO SANITÁRIO. AF_08/2022 | M | 2.7 | 30.69 | 40.29 | 108.78 | 0.0001299%
14.5.7.2.3 | 104737 | SINAPI | REATERRO MANUAL DE VALAS, COM PLACA VIBRATÓRIA. AF_08/2023 | M³ | 0.23 | 17.42 | 22.87 | 5.26 | 6.283e-06%
14.5.7.2.4 | 89713 | SINAPI | TUBO PVC, SERIE NORMAL, ESGOTO PREDIAL, DN 75 MM, FORNECIDO E INSTALADO EM RAMAL DE DESCARGA OU RAMAL DE ESGOTO SANITÁRIO. AF_08/2022 | M | 26.85 | 30.69 | 40.29 | 1081.79 | 0.001292%
14.5.7.3 |  |  | TUBO PVC, SERIE NORMAL, ESGOTO PREDIAL, DN 100 MM
14.5.7.3.1 | 93358 | SINAPI | ESCAVAÇÃO MANUAL DE VALA COM PROFUNDIDADE MENOR OU IGUAL A 1,30 M. AF_02/2021 | M³ | 3.64 | 66.38 | 87.15 | 317.23 | 0.0003789%
14.5.7.3.2 | 89714 | SINAPI | TUBO PVC, SERIE NORMAL, ESGOTO PREDIAL, DN 100 MM, FORNECIDO E INSTALADO EM RAMAL DE DESCARGA OU RAMAL DE ESGOTO SANITÁRIO. AF_08/2022 | M | 40.43 | 34.16 | 44.85 | 1813.29 | 0.002166%
14.5.7.3.3 | 104737 | SINAPI | REATERRO MANUAL DE VALAS, COM PLACA VIBRATÓRIA. AF_08/2023 | M³ | 3.32 | 17.42 | 22.87 | 75.93 | 9.069e-05%
14.5.7.4 |  |  | CONEXÕES
14.5.7.4.1 | 1543 | ORSE | CURVA 45° LONGA EM PVC RÍGIDO SOLDÁVEL, DIÂM = 50MM - REV 01_10/2022 | UN | 5 | 14.43 | 18.95 | 94.75 | 0.0001132%
14.5.7.4.2 | 1544 | ORSE | CURVA 45° LONGA EM PVC RÍGIDO SOLDÁVEL, DIÂM = 75MM REV.01 - 10/2022 | UN | 4 | 30.48 | 40.02 | 160.08 | 0.0001912%
14.5.7.4.3 | 1545 | ORSE | CURVA 45° LONGA EM PVC RÍGIDO SOLDÁVEL, DIÂM = 100MM REV. 01 - 10/2022 | UN | 5 | 56.92 | 74.73 | 373.65 | 0.0004463%
14.5.7.4.4 | 89731 | SINAPI | JOELHO 90 GRAUS, PVC, SERIE NORMAL, ESGOTO PREDIAL, DN 50 MM, JUNTA ELÁSTICA, FORNECIDO E INSTALADO EM RAMAL DE DESCARGA OU RAMAL DE ESGOTO SANITÁRIO. AF_08/2022 | UN | 12 | 14.09 | 18.5 | 222 | 0.0002652%
14.5.7.4.5 | 89737 | SINAPI | JOELHO 90 GRAUS, PVC, SERIE NORMAL, ESGOTO PREDIAL, DN 75 MM, JUNTA ELÁSTICA, FORNECIDO E INSTALADO EM RAMAL DE DESCARGA OU RAMAL DE ESGOTO SANITÁRIO. AF_08/2022 | UN | 2 | 21.58 | 28.33 | 56.66 | 6.768e-05%
14.5.7.4.6 | 89785 | SINAPI | JUNÇÃO SIMPLES, PVC, SERIE NORMAL, ESGOTO PREDIAL, DN 50 X 50 MM, JUNTA ELÁSTICA, FORNECIDO E INSTALADO EM RAMAL DE DESCARGA OU RAMAL DE ESGOTO SANITÁRIO. AF_08/2022 | UN | 1 | 25.38 | 33.32 | 33.32 | 3.98e-05%
14.5.7.4.7 | 1560 | ORSE | JUNÇÃO SIMPLES EM PVC RÍGIDO SOLDÁVEL, PARA ESGOTO PRIMÁRIO, DIÂM = 75 X 50MM REV.01 - 10/2022 | UN | 2 | 29.15 | 38.27 | 76.54 | 9.142e-05%
14.5.7.4.8 | 1562 | ORSE | JUNÇÃO SIMPLES EM PVC RÍGIDO SOLDÁVEL, PARA ESGOTO PRIMÁRIO, DIÂM = 100 X 50MM | UN | 1 | 46.75 | 61.38 | 61.38 | 7.331e-05%
14.5.7.4.9 | 1563 | ORSE | JUNÇÃO SIMPLES EM PVC RÍGIDO SOLDÁVEL, PARA ESGOTO PRIMÁRIO, DIÂM = 100 X 75MM | UN | 1 | 53.86 | 70.71 | 70.71 | 8.446e-05%
14.5.7.4.10 | 1582 | ORSE | REDUÇÃO EXCENTRICA EM PVC RÍGIDO SOLDÁVEL, PARA ESGOTO PRIMÁRIO, DIÂM = 75 X 50MM | UN | 2 | 18.14 | 23.82 | 47.64 | 5.69e-05%
14.5.7.4.11 | 1583 | ORSE | REDUÇÃO EXCENTRICA EM PVC RÍGIDO SOLDÁVEL, PARA ESGOTO PRIMÁRIO, DIÂM = 100 X 50MM | UN | 1 | 21.54 | 28.28 | 28.28 | 3.378e-05%
14.5.7.4.12 | 89776 | SINAPI | LUVA DE CORRER, PVC, SERIE NORMAL, ESGOTO PREDIAL, DN 75 MM, JUNTA ELÁSTICA, FORNECIDO E INSTALADO EM RAMAL DE DESCARGA OU RAMAL DE ESGOTO SANITÁRIO. AF_08/2022 | UN | 1 | 24.78 | 32.53 | 32.53 | 3.885e-05%
14.5.7.4.13 | 89774 | SINAPI | LUVA SIMPLES, PVC, SERIE NORMAL, ESGOTO PREDIAL, DN 75 MM, JUNTA ELÁSTICA, FORNECIDO E INSTALADO EM RAMAL DE DESCARGA OU RAMAL DE ESGOTO SANITÁRIO. AF_08/2022 | UN | 2 | 13.69 | 17.97 | 35.94 | 4.293e-05%
14.5.7.5 |  |  | ACESSÓRIOS
14.5.7.5.1 | 00006149 | SINAPI | SIFAO PLASTICO TIPO COPO PARA PIA OU LAVATORIO, 1 X 1.1/2 " | UN | 6 | 11.37 | 14.93 | 89.58 | 0.000107%
14.5.7.5.2 | 86879 | SINAPI | VÁLVULA EM PLÁSTICO 1 PARA PIA, TANQUE OU LAVATÓRIO, COM OU SEM LADRÃO - FORNECIMENTO E INSTALAÇÃO. AF_01/2020 | UN | 6 | 8.78 | 11.53 | 69.18 | 8.263e-05%
14.6 |  |  | VENTILAÇÃO
14.6.1 | 1543 | ORSE | CURVA 45° LONGA EM PVC RÍGIDO SOLDÁVEL, DIÂM = 50MM - REV 01_10/2022 | UN | 8 | 14.43 | 18.95 | 151.6 | 0.0001811%
14.6.2 | 1544 | ORSE | CURVA 45° LONGA EM PVC RÍGIDO SOLDÁVEL, DIÂM = 75MM REV.01 - 10/2022 | UN | 2 | 30.48 | 40.02 | 80.04 | 9.56e-05%
14.6.3 | 89802 | SINAPI | JOELHO 45 GRAUS, PVC, SERIE NORMAL, ESGOTO PREDIAL, DN 50 MM, JUNTA ELÁSTICA, FORNECIDO E INSTALADO EM PRUMADA DE ESGOTO SANITÁRIO OU VENTILAÇÃO. AF_08/2022 | UN | 61 | 10.47 | 13.75 | 838.75 | 0.001002%
14.6.4 | 89801 | SINAPI | JOELHO 90 GRAUS, PVC, SERIE NORMAL, ESGOTO PREDIAL, DN 50 MM, JUNTA ELÁSTICA, FORNECIDO E INSTALADO EM PRUMADA DE ESGOTO SANITÁRIO OU VENTILAÇÃO. AF_08/2022 | UN | 116 | 9.75 | 12.8 | 1484.8 | 0.001773%
14.6.5 | 89805 | SINAPI | JOELHO 90 GRAUS, PVC, SERIE NORMAL, ESGOTO PREDIAL, DN 75 MM, JUNTA ELÁSTICA, FORNECIDO E INSTALADO EM PRUMADA DE ESGOTO SANITÁRIO OU VENTILAÇÃO. AF_08/2022 | UN | 4 | 19.93 | 26.17 | 104.68 | 0.000125%
14.6.6 | 89827 | SINAPI | JUNÇÃO SIMPLES, PVC, SERIE NORMAL, ESGOTO PREDIAL, DN 50 X 50 MM, JUNTA ELÁSTICA, FORNECIDO E INSTALADO EM PRUMADA DE ESGOTO SANITÁRIO OU VENTILAÇÃO. AF_08/2022 | UN | 21 | 19.61 | 25.75 | 540.75 | 0.0006459%
14.6.7 | 89814 | SINAPI | LUVA DE CORRER, PVC, SERIE NORMAL, ESGOTO PREDIAL, DN 50 MM, JUNTA ELÁSTICA, FORNECIDO E INSTALADO EM PRUMADA DE ESGOTO SANITÁRIO OU VENTILAÇÃO. AF_08/2022 | UN | 5 | 17.37 | 22.81 | 114.05 | 0.0001362%
14.6.8 | 89813 | SINAPI | LUVA SIMPLES, PVC, SERIE NORMAL, ESGOTO PREDIAL, DN 50 MM, JUNTA ELÁSTICA, FORNECIDO E INSTALADO EM PRUMADA DE ESGOTO SANITÁRIO OU VENTILAÇÃO. AF_08/2022 | UN | 12 | 5.23 | 6.87 | 82.44 | 9.847e-05%
14.6.9 | 104348 | SINAPI | TERMINAL DE VENTILAÇÃO, PVC, SÉRIE NORMAL, ESGOTO PREDIAL, DN 50 MM, JUNTA SOLDÁVEL, FORNECIDO E INSTALADO EM PRUMADA DE ESGOTO SANITÁRIO OU VENTILAÇÃO. AF_08/2022 | UN | 32 | 10.52 | 13.81 | 441.92 | 0.0005278%
14.6.10 | 89825 | SINAPI | TE, PVC, SERIE NORMAL, ESGOTO PREDIAL, DN 50 X 50 MM, JUNTA ELÁSTICA, FORNECIDO E INSTALADO EM PRUMADA DE ESGOTO SANITÁRIO OU VENTILAÇÃO. AF_08/2022 | UN | 135 | 17.28 | 22.69 | 3063.15 | 0.003659%
14.6.11 | 1586 | ORSE | TÊ SANITÁRIO EM PVC RÍGIDO SOLDÁVEL, PARA ESGOTO PRIMÁRIO, DIÂM = 75 X 50MM REV. 01 - 10/2022 | UN | 2 | 31.29 | 41.08 | 82.16 | 9.813e-05%
14.6.12 | 104344 | SINAPI | TE, PVC, SÉRIE NORMAL, ESGOTO PREDIAL, DN 100 X 50 MM, JUNTA ELÁSTICA, FORNECIDO E INSTALADO EM RAMAL DE DESCARGA OU RAMAL DE ESGOTO SANITÁRIO. AF_08/2022 | UN | 18 | 39.13 | 51.37 | 924.66 | 0.001104%
14.6.13 | 104354 | SINAPI | TE, PVC, SÉRIE NORMAL, ESGOTO PREDIAL, DN 100 X 75 MM, JUNTA ELÁSTICA, FORNECIDO E INSTALADO EM PRUMADA DE ESGOTO SANITÁRIO OU VENTILAÇÃO. AF_08/2022 | UN | 2 | 43.56 | 57.19 | 114.38 | 0.0001366%
14.6.14 |  |  | TUBO PVC, SERIE NORMAL, ESGOTO PREDIAL, DN 50 MM
14.6.14.1 | 93358 | SINAPI | ESCAVAÇÃO MANUAL DE VALA COM PROFUNDIDADE MENOR OU IGUAL A 1,30 M. AF_02/2021 | M³ | 3.11 | 66.38 | 87.15 | 271.04 | 0.0003237%
14.6.14.2 | 89798 | SINAPI | TUBO PVC, SERIE NORMAL, ESGOTO PREDIAL, DN 50 MM, FORNECIDO E INSTALADO EM PRUMADA DE ESGOTO SANITÁRIO OU VENTILAÇÃO. AF_08/2022 | M | 34.53 | 12.98 | 17.04 | 588.39 | 0.0007028%
14.6.14.3 | 104737 | SINAPI | REATERRO MANUAL DE VALAS, COM PLACA VIBRATÓRIA. AF_08/2023 | M³ | 3.04 | 17.42 | 22.87 | 69.52 | 8.304e-05%
14.6.14.4 | 89798 | SINAPI | TUBO PVC, SERIE NORMAL, ESGOTO PREDIAL, DN 50 MM, FORNECIDO E INSTALADO EM PRUMADA DE ESGOTO SANITÁRIO OU VENTILAÇÃO. AF_08/2022 | M | 305.21 | 12.98 | 17.04 | 5200.78 | 0.006212%
14.6.15 |  |  | TUBO PVC, SERIE NORMAL, ESGOTO PREDIAL, DN 75 MM
14.6.15.1 | 93358 | SINAPI | ESCAVAÇÃO MANUAL DE VALA COM PROFUNDIDADE MENOR OU IGUAL A 1,30 M. AF_02/2021 | M³ | 0.49 | 66.38 | 87.15 | 42.7 | 5.1e-05%
14.6.15.2 | 89799 | SINAPI | TUBO PVC, SERIE NORMAL, ESGOTO PREDIAL, DN 75 MM, FORNECIDO E INSTALADO EM PRUMADA DE ESGOTO SANITÁRIO OU VENTILAÇÃO. AF_08/2022 | M | 5.4 | 21.09 | 27.69 | 149.53 | 0.0001786%
14.6.15.3 | 104737 | SINAPI | REATERRO MANUAL DE VALAS, COM PLACA VIBRATÓRIA. AF_08/2023 | M³ | 0.46 | 17.42 | 22.87 | 10.52 | 1.257e-05%
14.6.15.4 | 89799 | SINAPI | TUBO PVC, SERIE NORMAL, ESGOTO PREDIAL, DN 75 MM, FORNECIDO E INSTALADO EM PRUMADA DE ESGOTO SANITÁRIO OU VENTILAÇÃO. AF_08/2022 | M | 5.81 | 21.09 | 27.69 | 160.88 | 0.0001922%
15 |  |  | INCÊNDIO E PÂNICO |  |  |  |  | 2040553.21 | 2.437%
15.1 | COT-I00066 | Próprio | BOMBA DE INCÊNDIO 40CV | UN | 2 | 32139.99 | 42196.59 | 84393.18 | 0.1008%
15.2 | 94474 | SINAPI | COTOVELO 45 GRAUS, EM FERRO GALVANIZADO, CONEXÃO ROSQUEADA, DN 65 (2 1/2), INSTALADO EM RESERVAÇÃO DE ÁGUA DE EDIFICAÇÃO QUE POSSUA RESERVATÓRIO DE FIBRA/FIBROCIMENTO  FORNECIMENTO E INSTALAÇÃO. AF_06/2016 | UN | 2 | 134.82 | 177.01 | 354.02 | 0.0004229%
15.3 | 94473 | SINAPI | COTOVELO 90 GRAUS, EM FERRO GALVANIZADO, CONEXÃO ROSQUEADA, DN 65 (2 1/2), INSTALADO EM RESERVAÇÃO DE ÁGUA DE EDIFICAÇÃO QUE POSSUA RESERVATÓRIO DE FIBRA/FIBROCIMENTO  FORNECIMENTO E INSTALAÇÃO. AF_06/2016 | UN | 114 | 123.59 | 162.26 | 18497.64 | 0.02209%
15.4 | 97488 | SINAPI | CURVA 90 GRAUS, EM AÇO, CONEXÃO SOLDADA, DN 65 (2 1/2"), INSTALADO EM REDE DE ALIMENTAÇÃO PARA HIDRANTE - FORNECIMENTO E INSTALAÇÃO. AF_10/2020 | UN | 1 | 348.37 | 457.37 | 457.37 | 0.0005463%
15.5 | 92378 | SINAPI | LUVA, EM FERRO GALVANIZADO, DN 65 (2 1/2"), CONEXÃO ROSQUEADA, INSTALADO EM REDE DE ALIMENTAÇÃO PARA HIDRANTE - FORNECIMENTO E INSTALAÇÃO. AF_10/2020 | UN | 7 | 102.9 | 135.1 | 945.7 | 0.00113%
15.6 | 92346 | SINAPI | NIPLE, EM FERRO GALVANIZADO, DN 65 (2 1/2"), CONEXÃO ROSQUEADA, INSTALADO EM PRUMADAS - FORNECIMENTO E INSTALAÇÃO. AF_10/2020 | UN | 7 | 90.01 | 118.17 | 827.19 | 0.000988%
15.7 | 92642 | SINAPI | TÊ, EM FERRO GALVANIZADO, CONEXÃO ROSQUEADA, DN 65 (2 1/2"), INSTALADO EM REDE DE ALIMENTAÇÃO PARA HIDRANTE - FORNECIMENTO E INSTALAÇÃO. AF_10/2020 | UN | 49 | 203.05 | 266.58 | 13062.42 | 0.0156%
15.8 | 92896 | SINAPI | UNIÃO, EM FERRO GALVANIZADO, DN 65 (2 1/2"), CONEXÃO ROSQUEADA, INSTALADO EM REDE DE ALIMENTAÇÃO PARA HIDRANTE - FORNECIMENTO E INSTALAÇÃO. AF_10/2020 | UN | 6 | 219.49 | 288.17 | 1729.02 | 0.002065%
15.9 |  |  | TUBO DE AÇO GALVANIZADO 65MM
15.9.1 | 93358 | SINAPI | ESCAVAÇÃO MANUAL DE VALA COM PROFUNDIDADE MENOR OU IGUAL A 1,30 M. AF_02/2021 | M³ | 145.33 | 66.38 | 87.15 | 12665.51 | 0.01513%
15.9.2 | 92367 | SINAPI | TUBO DE AÇO GALVANIZADO COM COSTURA, CLASSE MÉDIA, DN 65 (2 1/2"), CONEXÃO ROSQUEADA, INSTALADO EM REDE DE ALIMENTAÇÃO PARA HIDRANTE - FORNECIMENTO E INSTALAÇÃO. AF_10/2020 | M | 585.3 | 104.17 | 136.76 | 80045.63 | 0.09561%
15.9.3 | 104737 | SINAPI | REATERRO MANUAL DE VALAS, COM PLACA VIBRATÓRIA. AF_08/2023 | M³ | 144.38 | 17.42 | 22.87 | 3301.97 | 0.003944%
15.9.4 | 92367 | SINAPI | TUBO DE AÇO GALVANIZADO COM COSTURA, CLASSE MÉDIA, DN 65 (2 1/2"), CONEXÃO ROSQUEADA, INSTALADO EM REDE DE ALIMENTAÇÃO PARA HIDRANTE - FORNECIMENTO E INSTALAÇÃO. AF_10/2020 | M | 526.14 | 104.17 | 136.76 | 71954.91 | 0.08595%
15.10 | 101912 | SINAPI | ABRIGO PARA HIDRANTE, 75X45X17CM, COM REGISTRO GLOBO ANGULAR 45 GRAUS 2 1/2", ADAPTADOR STORZ 2 1/2", MANGUEIRA DE INCÊNDIO 15M 2 1/2" E ESGUICHO EM LATÃO 2 1/2" - FORNECIMENTO E INSTALAÇÃO. AF_10/2020 | UN | 2 | 2205.03 | 2894.98 | 5789.96 | 0.006916%
15.11 | 96765 | SINAPI | ABRIGO PARA HIDRANTE, 90X60X17CM, COM REGISTRO GLOBO ANGULAR 45 GRAUS 2 1/2", ADAPTADOR STORZ 2 1/2", MANGUEIRA DE INCÊNDIO 20M, REDUÇÃO 2 1/2" X 1 1/2" E ESGUICHO EM LATÃO 1 1/2" - FORNECIMENTO E INSTALAÇÃO. AF_10/2020 | UN | 34 | 1749.41 | 2296.8 | 78091.2 | 0.09327%
15.12 | 92377 | SINAPI | NIPLE, EM FERRO GALVANIZADO, DN 65 (2 1/2"), CONEXÃO ROSQUEADA, INSTALADO EM REDE DE ALIMENTAÇÃO PARA HIDRANTE - FORNECIMENTO E INSTALAÇÃO. AF_10/2020 | UN | 36 | 91.43 | 120.04 | 4321.44 | 0.005162%
15.13 | 94499 | SINAPI | REGISTRO DE GAVETA BRUTO, LATÃO, ROSCÁVEL, 2 1/2" - FORNECIMENTO E INSTALAÇÃO. AF_08/2021 | UN | 4 | 239.96 | 315.04 | 1260.16 | 0.001505%
15.14 | 99624 | SINAPI | VÁLVULA DE RETENÇÃO HORIZONTAL, DE BRONZE, ROSCÁVEL, 2 1/2" - FORNECIMENTO E INSTALAÇÃO. AF_08/2021 | UN | 2 | 533.76 | 700.77 | 1401.54 | 0.001674%
15.15 | 103015 | SINAPI | VÁLVULA DE RETENÇÃO, DE BRONZE, PÉ COM CRIVOS, ROSCÁVEL, 2 1/2" - FORNECIMENTO E INSTALAÇÃO. AF_08/2021 | UN | 1 | 367.89 | 483 | 483 | 0.0005769%
15.16 | 9670 | ORSE | FORNECIMENTO E INSTALAÇÃO DE PRESSOSTATO 0 A 10 KGF/CM2 | UN | 2 | 203.93 | 267.74 | 535.48 | 0.0006396%
15.17 | 101917 | SINAPI | MANÔMETRO 0 A 200 PSI (0 A 14 KGF/CM2), D = 50MM - FORNECIMENTO E INSTALAÇÃO. AF_10/2020 | UN | 2 | 149.81 | 196.69 | 393.38 | 0.0004699%
15.18 |  |  | ELETRODUTO PVC 25MM - 3/4"
15.18.1 | 93358 | SINAPI | ESCAVAÇÃO MANUAL DE VALA COM PROFUNDIDADE MENOR OU IGUAL A 1,30 M. AF_02/2021 | M³ | 56 | 66.38 | 87.15 | 4880.4 | 0.005829%
15.18.2 | 91855 | SINAPI | ELETRODUTO FLEXÍVEL CORRUGADO REFORÇADO, PVC, DN 25 MM (3/4"), PARA CIRCUITOS TERMINAIS, INSTALADO EM PAREDE - FORNECIMENTO E INSTALAÇÃO. AF_03/2023 | M | 318 | 9.98 | 13.1 | 4165.8 | 0.004976%
15.18.3 | 104737 | SINAPI | REATERRO MANUAL DE VALAS, COM PLACA VIBRATÓRIA. AF_08/2023 | M³ | 56.75 | 17.42 | 22.87 | 1297.87 | 0.00155%
15.19 | 97881 | SINAPI | CAIXA ENTERRADA ELÉTRICA RETANGULAR, EM CONCRETO PRÉ-MOLDADO, FUNDO COM BRITA, DIMENSÕES INTERNAS: 0,3X0,3X0,3 M. AF_12/2020 | UN | 8 | 101.24 | 132.92 | 1063.36 | 0.00127%
15.20 | 100556 | SINAPI | CAIXA DE PASSAGEM PARA TELEFONE 15X15X10CM (SOBREPOR), FORNECIMENTO E INSTALACAO. AF_11/2019 | UN | 12 | 45.22 | 59.37 | 712.44 | 0.000851%
15.21 |  |  | SPRINKLERS
15.21.1 | 1022 | ORSE | FORNECIMENTO E ASSENTAMENTO DE BUCHA DE REDUÇÃO DE FERRO GALVANIZADO DE 1 1/2" X 1 1/4" | UN | 337 | 34.63 | 45.47 | 15323.39 | 0.0183%
15.21.2 | 1023 | ORSE | FORNECIMENTO E ASSENTAMENTO DE BUCHA DE REDUÇÃO DE FERRO GALVANIZADO DE 2" X 1 1/2" | UN | 292 | 45.23 | 59.38 | 17338.96 | 0.02071%
15.21.3 | 9827 | ORSE | FORNECIMENTO E ASSENTAMENTO DE BUCHA DE REDUÇÃO DE FERRO GALVANIZADO DE 2" X 1 1/4" | UN | 38 | 45.23 | 59.38 | 2256.44 | 0.002695%
15.21.4 | COT-I00072 | Próprio | BUCHA DE REDUÇÃO EM FERRO GALVANIZADO 2 1/2"X 1 1/2" | UN | 14 | 34.84 | 45.74 | 640.36 | 0.0007649%
15.21.5 | COT-I00073 | Próprio | BUCHA DE REDUÇÃO EM FERRO GALVANIZADO 2 1/2"X 1 1/4" | UN | 62 | 27.5 | 36.1 | 2238.2 | 0.002673%
15.21.6 | 1024 | ORSE | FORNECIMENTO E ASSENTAMENTO DE BUCHA DE REDUÇÃO DE FERRO GALVANIZADO DE 2 1/2" X 2" | UN | 213 | 65.26 | 85.68 | 18249.84 | 0.0218%
15.21.7 | 3198 | ORSE | FORNECIMENTO E ASSENTAMENTO DE BUCHA DE REDUÇÃO DE FERRO GALVANIZADO DE 3" X 1 1/2" | UN | 3 | 88.92 | 116.74 | 350.22 | 0.0004183%
15.21.8 | 3191 | ORSE | FORNECIMENTO E ASSENTAMENTO DE BUCHA DE REDUÇÃO DE FERRO GALVANIZADO DE 3" X 2" | UN | 170 | 88.92 | 116.74 | 19845.8 | 0.0237%
15.21.9 | 1025 | ORSE | FORNECIMENTO E ASSENTAMENTO DE BUCHA DE REDUÇÃO DE FERRO GALVANIZADO DE 3" X 2 1/2" | UN | 3 | 88.38 | 116.03 | 348.09 | 0.0004158%
15.21.11 | 1026 | ORSE | FORNECIMENTO E ASSENTAMENTO DE BUCHA DE REDUÇÃO DE FERRO GALVANIZADO DE 4" X 3" | UN | 2 | 153.96 | 202.13 | 404.26 | 0.0004829%
15.21.12 | 912 | ORSE | FORNECIMENTO E ASSENTAMENTO DE JOELHO 45 DE FERRO GALVANIZADO DE 4" | UN | 6 | 306.51 | 402.42 | 2414.52 | 0.002884%
15.21.13 | 898 | ORSE | FORNECIMENTO E ASSENTAMENTO DE JOELHO 90 DE FERRO GALVANIZADO DE 1 1/2" | UN | 6 | 47.82 | 62.78 | 376.68 | 0.0004499%
15.21.14 | 897 | ORSE | FORNECIMENTO E ASSENTAMENTO DE JOELHO 90 DE FERRO GALVANIZADO DE 1 1/4" | UN | 432 | 37.61 | 49.38 | 21332.16 | 0.02548%
15.21.15 | 899 | ORSE | FORNECIMENTO E ASSENTAMENTO DE JOELHO 90 DE FERRO GALVANIZADO DE 2" | UN | 13 | 69.92 | 91.8 | 1193.4 | 0.001425%
15.21.16 | 901 | ORSE | FORNECIMENTO E ASSENTAMENTO DE JOELHO 90 DE FERRO GALVANIZADO DE 2 1/2" | UN | 56 | 116.74 | 153.27 | 8583.12 | 0.01025%
15.21.17 | 902 | ORSE | FORNECIMENTO E ASSENTAMENTO DE JOELHO 90 DE FERRO GALVANIZADO DE 4" | UN | 25 | 289.98 | 380.71 | 9517.75 | 0.01137%
15.21.18 | 1005 | ORSE | FORNECIMENTO E ASSENTAMENTO DE JOELHO DE REDUÇÃO DE FERRO GALVANIZADO DE 2" X 1 1/2" | UN | 7 | 82.17 | 107.88 | 755.16 | 0.000902%
15.21.19 | 1006 | ORSE | FORNECIMENTO E ASSENTAMENTO DE JOELHO DE REDUÇÃO DE FERRO GALVANIZADO DE 2 1/2" X 2" | UN | 1 | 135.68 | 178.13 | 178.13 | 0.0002128%
15.21.20 | 92661 | SINAPI | NIPLE, EM FERRO GALVANIZADO, CONEXÃO ROSQUEADA, DN 40 (1 1/2"), INSTALADO EM REDE DE ALIMENTAÇÃO PARA SPRINKLER - FORNECIMENTO E INSTALAÇÃO. AF_10/2020 | UN | 1 | 39.71 | 52.14 | 52.14 | 6.228e-05%
15.21.21 | 95696 | SINAPI | SPRINKLER TIPO PENDENTE, 68 °C, UNIÃO POR ROSCA DN 15 (1/2") - FORNECIMENTO E INSTALAÇÃO. AF_10/2020 | UN | 1764 | 33.5 | 43.98 | 77580.72 | 0.09266%
15.21.22 | 92685 | SINAPI | TÊ, EM FERRO GALVANIZADO, CONEXÃO ROSQUEADA, DN 65 (2 1/2"), INSTALADO EM REDE DE ALIMENTAÇÃO PARA SPRINKLER - FORNECIMENTO E INSTALAÇÃO. AF_10/2020 | UN | 88 | 174.87 | 229.59 | 20203.92 | 0.02413%
15.21.23 | 101935 | SINAPI | TÊ, EM FERRO GALVANIZADO, 4", CONEXÃO ROSQUEADA, INSTALADO EM REDE DE ALIMENTAÇÃO PARA HIDRANTE - FORNECIMENTO E INSTALAÇÃO. AF_10/2020 | UN | 183 | 428.41 | 562.46 | 102930.18 | 0.1229%
15.21.25 | 1014 | ORSE | FORNECIMENTO E ASSENTAMENTO DE TE DE REDUÇÃO DE FERRO GALVANIZADO DE 2" X 1 1/2" | UN | 334 | 96.2 | 126.3 | 42184.2 | 0.05039%
15.21.26 | 1014 | ORSE | FORNECIMENTO E ASSENTAMENTO DE TE DE REDUÇÃO DE FERRO GALVANIZADO DE 2" X 1 1/2" | UN | 32 | 96.2 | 126.3 | 4041.6 | 0.004827%
15.21.27 | 00006306 | SINAPI | TE DE REDUCAO DE FERRO GALVANIZADO, COM ROSCA BSP, DE 2" X 1 1/4" | UN | 294 | 81.98 | 107.63 | 31643.22 | 0.0378%
15.21.28 | 10895 | ORSE | FORNECIMENTO E ASSENTAMENTO DE TE DE REDUÇÃO DE FERRO GALVANIZADO DE 2" X 1" | UN | 1 | 96.2 | 126.3 | 126.3 | 0.0001509%
15.21.29 | 00006307 | SINAPI | TE DE REDUCAO DE FERRO GALVANIZADO, COM ROSCA BSP, DE 2 1/2" X 1" | UN | 3 | 151.99 | 199.55 | 598.65 | 0.000715%
15.21.30 | 00006317 | SINAPI | TE DE REDUCAO DE FERRO GALVANIZADO, COM ROSCA BSP, DE 2 1/2" X 1 1/4" | UN | 658 | 151.99 | 199.55 | 131303.9 | 0.1568%
15.21.31 | 1015 | ORSE | FORNECIMENTO E ASSENTAMENTO DE TE DE REDUÇÃO DE FERRO GALVANIZADO DE 2 1/2" X 2" | UN | 71 | 171.77 | 225.52 | 16011.92 | 0.01913%
15.21.32 | 00006311 | SINAPI | TE DE REDUCAO DE FERRO GALVANIZADO, COM ROSCA BSP, DE 3" X 1 1/4" | UN | 1 | 218.62 | 287.03 | 287.03 | 0.0003428%
15.21.33 | 00006313 | SINAPI | TE DE REDUCAO DE FERRO GALVANIZADO, COM ROSCA BSP, DE 3" X 2" | UN | 4 | 218.62 | 287.03 | 1148.12 | 0.001371%
15.21.34 | 1016 | ORSE | FORNECIMENTO E ASSENTAMENTO DE TE DE REDUÇÃO DE FERRO GALVANIZADO DE 3" X 2 1/2" | UN | 7 | 235.14 | 308.72 | 2161.04 | 0.002581%
15.21.35 | 00006315 | SINAPI | TE DE REDUCAO DE FERRO GALVANIZADO, COM ROSCA BSP, DE 4" X 2" | UN | 24 | 413.94 | 543.46 | 13043.04 | 0.01558%
15.21.36 | 1017 | ORSE | FORNECIMENTO E ASSENTAMENTO DE TE DE REDUÇÃO DE FERRO GALVANIZADO DE 4" X 3" | UN | 8 | 432 | 567.17 | 4537.36 | 0.00542%
15.21.37 | 92943 | SINAPI | LUVA DE REDUÇÃO, EM FERRO GALVANIZADO, 1 1/2" X 1 1/4", CONEXÃO ROSQUEADA, INSTALADO EM REDE DE ALIMENTAÇÃO PARA SPRINKLER - FORNECIMENTO E INSTALAÇÃO. AF_10/2020 | UN | 1 | 41.68 | 54.72 | 54.72 | 6.536e-05%
15.21.38 | 92926 | SINAPI | LUVA DE REDUÇÃO, EM FERRO GALVANIZADO, 1 1/4" X 1/2", CONEXÃO ROSQUEADA, INSTALADO EM REDE DE ALIMENTAÇÃO PARA HIDRANTE - FORNECIMENTO E INSTALAÇÃO. AF_10/2020 | UN | 1731 | 45.05 | 59.15 | 102388.65 | 0.1223%
15.22 |  |  | TUBO DE AÇO GALVANIZADO 100MM
15.22.1 | 93358 | SINAPI | ESCAVAÇÃO MANUAL DE VALA COM PROFUNDIDADE MENOR OU IGUAL A 1,30 M. AF_02/2021 | M³ | 56.06 | 66.38 | 87.15 | 4885.63 | 0.005836%
15.22.2 | 101927 | SINAPI | TUBO DE AÇO GALVANIZADO COM COSTURA, CLASSE MÉDIA, DN 100 (4"), CONEXÃO ROSQUEADA, INSTALADO EM REDE DE ALIMENTAÇÃO PARA HIDRANTE - FORNECIMENTO E INSTALAÇÃO. AF_10/2020 | M | 224.25 | 187.43 | 246.08 | 55183.44 | 0.06591%
15.22.3 | 104737 | SINAPI | REATERRO MANUAL DE VALAS, COM PLACA VIBRATÓRIA. AF_08/2023 | M³ | 54.3 | 17.42 | 22.87 | 1241.84 | 0.001483%
15.22.4 | 101927 | SINAPI | TUBO DE AÇO GALVANIZADO COM COSTURA, CLASSE MÉDIA, DN 100 (4"), CONEXÃO ROSQUEADA, INSTALADO EM REDE DE ALIMENTAÇÃO PARA HIDRANTE - FORNECIMENTO E INSTALAÇÃO. AF_10/2020 | M | 518.17 | 187.43 | 246.08 | 127511.27 | 0.1523%
15.23 |  |  | TUBO DE AÇO GALVANIZADO 32MM
15.23.1 | 92364 | SINAPI | TUBO DE AÇO GALVANIZADO COM COSTURA, CLASSE MÉDIA, DN 32 (1 1/4"), CONEXÃO ROSQUEADA, INSTALADO EM REDE DE ALIMENTAÇÃO PARA HIDRANTE - FORNECIMENTO E INSTALAÇÃO. AF_10/2020 | M | 1232.9 | 52.61 | 69.07 | 85156.4 | 0.1017%
15.24 |  |  | TUBO DE AÇO GALVANIZADO 40MM
15.24.1 | 92365 | SINAPI | TUBO DE AÇO GALVANIZADO COM COSTURA, CLASSE MÉDIA, DN 40 (1 1/2"), CONEXÃO ROSQUEADA, INSTALADO EM REDE DE ALIMENTAÇÃO PARA HIDRANTE - FORNECIMENTO E INSTALAÇÃO. AF_10/2020 | M | 939.28 | 60.59 | 79.55 | 74719.72 | 0.08925%
15.25 |  |  | TUBO DE AÇO GALVANIZADO 50MM
15.25.1 | 92366 | SINAPI | TUBO DE AÇO GALVANIZADO COM COSTURA, CLASSE MÉDIA, DN 50 (2"), CONEXÃO ROSQUEADA, INSTALADO EM REDE DE ALIMENTAÇÃO PARA HIDRANTE - FORNECIMENTO E INSTALAÇÃO. AF_10/2020 | M | 792.03 | 84.67 | 111.16 | 88042.05 | 0.1052%
15.26 |  |  | TUBO DE AÇO GALVANIZADO 65MM
15.26.1 | 92367 | SINAPI | TUBO DE AÇO GALVANIZADO COM COSTURA, CLASSE MÉDIA, DN 65 (2 1/2"), CONEXÃO ROSQUEADA, INSTALADO EM REDE DE ALIMENTAÇÃO PARA HIDRANTE - FORNECIMENTO E INSTALAÇÃO. AF_10/2020 | M | 1783.03 | 104.17 | 136.76 | 243847.18 | 0.2913%
15.27 |  |  | TUBO DE AÇO GALVANIZADO 80MM
15.27.1 | 92368 | SINAPI | TUBO DE AÇO GALVANIZADO COM COSTURA, CLASSE MÉDIA, DN 80 (3"), CONEXÃO ROSQUEADA, INSTALADO EM REDE DE ALIMENTAÇÃO PARA HIDRANTE - FORNECIMENTO E INSTALAÇÃO. AF_10/2020 | M | 35.28 | 137.94 | 181.1 | 6389.21 | 0.007631%
15.28 | 11100 | ORSE | BOMBA THEBE MOD TH 65-160, 30CV, C/MOTOR ELÉTRICO, SUCÇÃO 4" E RECALQUE D=2 1/2" (INCENDIO) | UN | 2 | 21715.3 | 28510.02 | 57020.04 | 0.06811%
15.29 | 94501 | SINAPI | REGISTRO DE GAVETA BRUTO, LATÃO, ROSCÁVEL, 4" - FORNECIMENTO E INSTALAÇÃO. AF_08/2021 | UN | 20 | 587.27 | 771.03 | 15420.6 | 0.01842%
15.30 | 99626 | SINAPI | VÁLVULA DE RETENÇÃO HORIZONTAL, DE BRONZE, ROSCÁVEL, 4" - FORNECIMENTO E INSTALAÇÃO. AF_08/2021 | UN | 4 | 1132.75 | 1487.19 | 5948.76 | 0.007105%
15.31 | 11072 | ORSE | VALVULA DE GOVERNO E ALARME VGA 6" | UN | 4 | 6611.21 | 8679.86 | 34719.44 | 0.04147%
15.32 | 103017 | SINAPI | VÁLVULA DE RETENÇÃO, DE BRONZE, PÉ COM CRIVOS, ROSCÁVEL, 4" - FORNECIMENTO E INSTALAÇÃO. AF_08/2021 | UN | 2 | 879.62 | 1154.85 | 2309.7 | 0.002759%
15.33 | 101917 | SINAPI | MANÔMETRO 0 A 200 PSI (0 A 14 KGF/CM2), D = 50MM - FORNECIMENTO E INSTALAÇÃO. AF_10/2020 | UN | 20 | 149.81 | 196.69 | 3933.8 | 0.004699%
15.34 | COT-I00069 | Próprio | CAMARA DE RETARDO | UN | 4 | 329.28 | 432.31 | 1729.24 | 0.002065%
15.35 | 9670 | ORSE | FORNECIMENTO E INSTALAÇÃO DE PRESSOSTATO 0 A 10 KGF/CM2 | UN | 6 | 203.93 | 267.74 | 1606.44 | 0.001919%
15.36 | 10784 | ORSE | VÁLVULA MEDIDORA DE FLUXO EM AÇO GALVANIZADO, TIPO PALHETA 3" (CHAVE DE FLUXO) | UN | 16 | 1990.88 | 2613.83 | 41821.28 | 0.04995%
15.37 | 7883 | ORSE | CAMPAINHA (ALARME) TIPO GONGO 4" VCC, P/INCENDIO, REF.GEVI GAMMA OU SIMILAR | UN | 4 | 258.51 | 339.4 | 1357.6 | 0.001622%
15.38 | 47.20.330 | CPOS/CDHU | FILTRO ´Y´ CORPO EM BRONZE, PRESSÃO DE SERVIÇO ATÉ 20,7 BAR (PN 20), DN= 2´ | UN | 4 | 404.35 | 530.87 | 2123.48 | 0.002536%
15.39 | 97599 | SINAPI | LUMINÁRIA DE EMERGÊNCIA, COM 30 LÂMPADAS LED DE 2 W, SEM REATOR - FORNECIMENTO E INSTALAÇÃO. AF_02/2020 | UN | 225 | 24.48 | 32.14 | 7231.5 | 0.008638%
15.40 | 101907 | SINAPI | EXTINTOR DE INCÊNDIO PORTÁTIL COM CARGA DE CO2 DE 6 KG, CLASSE BC - FORNECIMENTO E INSTALAÇÃO. AF_10/2020_PE | UN | 37 | 863.47 | 1133.65 | 41945.05 | 0.0501%
15.41 | 1505 | ORSE | EXTINTOR DE PÓ QUÍMICO ABC, CAPACIDADE 4 KG, ALCANCE MÉDIO DO JATO 4,5M , TEMPO DE DESCARGA 11S, NBR9443, 9444, 10721 | UN | 24 | 239.26 | 314.12 | 7538.88 | 0.009005%
15.43 | 101905 | SINAPI | EXTINTOR DE INCÊNDIO PORTÁTIL COM CARGA DE ÁGUA PRESSURIZADA DE 10 L, CLASSE A - FORNECIMENTO E INSTALAÇÃO. AF_10/2020_PE | UN | 35 | 266.34 | 349.68 | 12238.8 | 0.01462%
15.44 | 11853 | ORSE | PLACA DE SINALIZACAO DE SEGURANCA CONTRA INCENDIO, FOTOLUMINESCENTE, RETANGULAR, *20 X 40* CM, EM PVC *2* MM ANTI-CHAMAS (SIMBOLOS, CORES E PICTOGRAMAS CONFORME NBR 13434) | UN | 17 | 35.63 | 46.78 | 795.26 | 0.0009499%
15.45 | 10363 | ORSE | PLACA DE SINALIZAÇÃO EM ACRÍLICO, DIMENSÕES 0.12 X 0.12 M, E=2MM | UN | 222 | 26.29 | 34.52 | 7663.44 | 0.009153%
15.46 | 10363 | ORSE | PLACA DE SINALIZAÇÃO EM ACRÍLICO, DIMENSÕES 0.12 X 0.12 M, E=2MM | UN | 4 | 26.29 | 34.52 | 138.08 | 0.0001649%
15.47 | 12138 | ORSE | PLACA DE INDICATIVA DE "EXTINTOR" EM PVC, DIM.: 20 X 20 CM | UN | 96 | 23.35 | 30.66 | 2943.36 | 0.003516%
15.48 | 12845 | ORSE | PLACA DE ADVERTÊNCIA 470 X 340 MM ,METÁLICA (PERIGO DE MORTE) | UN | 5 | 38.66 | 50.76 | 253.8 | 0.0003031%
15.49 | 8058 | ORSE | CENTRAL DE ALARME E DETECÇÃO DE INCENDIO, CAPACIDADE: 8 LAÇOS, COM 2 LINHAS, MOD.VR-8L, VERIN OU SIMILAR | UN | 2 | 463.41 | 608.41 | 1216.82 | 0.001453%
15.50 | 12894 | ORSE | PLACA DE SINALIZACAO, FOTOLUMINESCENTE, EM PVC , COM LOGOTIPO "HIDRANTE DE INCÊNDIO" - PLACA E9 | UN | 36 | 16.06 | 21.09 | 759.24 | 0.0009069%
15.51 | 12886 | ORSE | PLACA DE SINALIZACAO, FOTOLUMINESCENTE, 30X30 CM, EM PVC , COM LOGOTIPO "ALARME SONORO"- PLACA E1 | UN | 36 | 20.76 | 27.26 | 981.36 | 0.001172%
15.52 | 12887 | ORSE | PLACA DE SINALIZACAO, FOTOLUMINESCENTE, 38X19 CM, EM PVC , COM LOGOTIPO "COMANDO MANUAL DE ALARME DE INCÊNDIO"- PLACA E2 | UN | 36 | 23.2 | 30.46 | 1096.56 | 0.00131%
15.53 | 90838 | SINAPI | PORTA CORTA-FOGO 90X210X4CM - FORNECIMENTO E INSTALAÇÃO. AF_12/2019 | UN | 8 | 1380.44 | 1812.38 | 14499.04 | 0.01732%
15.54 | 7861 | ORSE | ACIONADOR MANUAL (BOTOEIRA) TIPO QUEBRA-VIDRO, P/INSTAL. INCENDIO | UN | 36 | 147.78 | 194.02 | 6984.72 | 0.008343%
15.55 | 11195 | ORSE | CABO COBRE FLEXÍVEL, NÃO HOLOGENADO, 70,0MM2 - 0,6/1KV / 90º | M | 36 | 66.02 | 86.68 | 3120.48 | 0.003727%
15.56 | 1512 | ORSE | SUPORTE DECORATIVO PARA EXTINTORES - REV 01/2022 | UN | 96 | 57.75 | 75.82 | 7278.72 | 0.008694%
15.57 | CP-17.040.0050-A-947 | Próprio | PINTURA DE SINALIZACAO PARA EXTINTORES DE INCENDIO,EM QUADRADOS VERMELHOS E BORDAS AMARELAS,CONFORME PROJETO | UN | 96 | 36.71 | 48.2 | 4627.2 | 0.005527%
16 |  |  | INSTALAÇÃO DE GÁS |  |  |  |  | 6602.55 | 0.007886%
16.1 |  |  | TUBO DE AÇO PRETO SEM COSTURA, CLASSE MÉDIA, CONEXÃO SOLDADA, DN 20 (3/4")
16.1.1 | 93358 | SINAPI | ESCAVAÇÃO MANUAL DE VALA COM PROFUNDIDADE MENOR OU IGUAL A 1,30 M. AF_02/2021 | M³ | 2.39 | 66.38 | 87.15 | 208.29 | 0.0002488%
16.1.2 | 92688 | SINAPI | TUBO DE AÇO GALVANIZADO COM COSTURA, CLASSE MÉDIA, CONEXÃO ROSQUEADA, DN 20 (3/4"), INSTALADO EM RAMAIS E SUB-RAMAIS DE GÁS - FORNECIMENTO E INSTALAÇÃO. AF_10/2020 | M | 26.5 | 36.54 | 47.97 | 1271.21 | 0.001518%
16.1.3 | 104737 | SINAPI | REATERRO MANUAL DE VALAS, COM PLACA VIBRATÓRIA. AF_08/2023 | M³ | 2.3 | 17.42 | 22.87 | 52.6 | 6.283e-05%
16.1.4 | 92688 | SINAPI | TUBO DE AÇO GALVANIZADO COM COSTURA, CLASSE MÉDIA, CONEXÃO ROSQUEADA, DN 20 (3/4"), INSTALADO EM RAMAIS E SUB-RAMAIS DE GÁS - FORNECIMENTO E INSTALAÇÃO. AF_10/2020 | M | 58.5 | 36.54 | 47.97 | 2806.25 | 0.003352%
16.2 | 103811 | SINAPI | COTOVELO EM BRONZE/LATÃO, DN 22 MM X 3/4, 90 GRAUS, SEM ANEL DE SOLDA, BOLSA X ROSCA F, INSTALADO EM RAMAL E SUB-RAMAL DE GÁS COMBUSTÍVEL - FORNECIMENTO E INSTALAÇÃO. AF_04/2022 | UN | 15 | 33.61 | 44.13 | 661.95 | 0.0007907%
16.3 | 7546 | ORSE | CONECTOR FEMEA DE COBRE, SOLDA E ROSCA 22MM X 3/4" (INSTAL.GÁS) | UN | 4 | 11.86 | 15.57 | 62.28 | 7.439e-05%
16.4 | 10340 | ORSE | VÁLVULA DE ESFERA 3/4" NPT | UN | 2 | 40.29 | 52.9 | 105.8 | 0.0001264%
16.5 | 8438 | ORSE | VALVULA GAVETA P/BLOQUEIO D=3/4", CLASSE 200, MARCA MIPEL OU SIMILAR | UN | 2 | 89.64 | 117.69 | 235.38 | 0.0002811%
16.6 | 92905 | SINAPI | UNIÃO, EM FERRO GALVANIZADO, CONEXÃO ROSQUEADA, DN 20 (3/4"), INSTALADO EM RAMAIS E SUB-RAMAIS DE GÁS - FORNECIMENTO E INSTALAÇÃO. AF_10/2020 | UN | 15 | 48.54 | 63.73 | 955.95 | 0.001142%
16.7 | 8708 | ORSE | CAIXA COM REGULADOR 1º ESTÁGIO (INSTALAÇÃO GÁS) | UN | 1 | 161.05 | 211.44 | 211.44 | 0.0002526%
16.8 | 1009 | ORSE | FORNECIMENTO E ASSENTAMENTO DE TE DE REDUÇÃO DE FERRO GALVANIZADO DE 3/4" X 1/2" | UN | 1 | 23.92 | 31.4 | 31.4 | 3.751e-05%
17 |  |  | INSTALAÇÃO DE AR-CONDICIONADO |  |  |  |  | 23126400 | 27.62%
17.1 | COT-I00068 | Próprio | FORNECIMENTO E INSTALAÇÃO DE UM SISTEMA DE CLIMATIZAÇÃO COM EXPANSÃO INDIRETA TIPO ÁGUA GELADA COM TORRE DE RESFRIAMENTO E TANQUE DE TERMOACUMULAÇÃO. | UND | 1 | 19800000 | 23126400 (16.8%) | 23126400 | 27.62%
18 |  |  | ACÚSTICA E SONORIZAÇÃO |  |  |  |  | 1028809.18 | 1.229%
18.1 | COT-I00084 | Próprio | PAINÉIS ACÚSTICOS E PAINÉIS DE ACABAMENTO – PLENARINHO + AUDITÓRIO | UN | 1 | 388654 | 453947,87 (16.8%) | 453947.87 | 0.5422%
18.2 | COT-I00085 | Próprio | EXECUÇÃO DE FORRO ACÚSTICO E PISO VINÍLICO DOS AMBIENTES PLENARINHO E AUDITÓRIO | UN | 1 | 220949.32 | 258068,81 (16.8%) | 258068.81 | 0.3082%
18.3 | COT-I00086 | Próprio | SONORIZAÇÃO PLENARINHO | UN | 1 | 131627.23 | 153740,6 (16.8%) | 153740.6 | 0.1836%
18.4 | COT-I00087 | Próprio | SONORIZAÇÃO AUDITÓRIO | UN | 1 | 139599.23 | 163051,9 (16.8%) | 163051.9 | 0.1948%
19 |  |  | SERVIÇOS COMPLEMENTARES |  |  |  |  | 1544625.51 | 1.845%
19.1 | 190251 | SBC | BANCADA EM GRANITO BRANCO POLAR | M² | 177.14 | 784.07 | 1029.41 | 182349.69 | 0.2178%
19.2 | 090043 | SBC | DIVISORIA SANITARIA DE GRANITO E+3CM H=1,80 COM FERRAGENS | M² | 105.95 | 428.86 | 563.05 | 59655.15 | 0.07125%
19.3 | 111607 | SBC | CORRIMAO INOX 304 COM VIDRO | M | 89.9 | 1295.33 | 1700.64 | 152887.54 | 0.1826%
19.4 | 61.01.770 | CPOS/CDHU | ELEVADOR PARA PASSAGEIROS, USO INTERNO COM CAPACIDADE MÍNIMA DE 600 KG PARA QUATRO PARADAS, PORTAS UNILATERAIS | CJ | 6 | 135800 | 158614,4 (16.8%) | 951686.4 | 1.137%
19.5 | 13490 | ORSE | RESTAURO - AGUADA DE CAL, APLICADO COM TRINCHÃO, PARA PREPARO DE SUPERFÍCIE DE RECUPERAÇÃO DE TAIPA - 02 DEMÃOS | M² | 336.86 | 11.84 | 15.54 | 5234.8 | 0.006253%
19.6 | 13282 | ORSE | RESTAURO - DESINFESTAÇÃO E IMUNIZAÇÃO DE ESQUADRIAS PEÇAS POUCO ESPESSAS | M² | 336.86 | 101.04 | 132.66 | 44687.85 | 0.05338%
19.7 | 12393 | ORSE | RESTAURO - EMASSAMENTO E NIVELAMENTO DE CAMADA PICTÓRICA EM PAREDES COM PINTURA PARIETAL | M² | 336.86 | 334.92 | 439.72 | 148124.08 | 0.1769%
[5 empty] | Total sem BDI |  | 66207087.76
[5 empty] | Total do BDI |  | 17514858.89
[5 empty] | Total Geral |  | 83721946.65 |  |  | 83721946.65 | 0